## 合计
建材及锂电装备智能制造基地项目一期钢结构工程清单报价汇总表
序号 | 项目名称 | 报价（元）
1 | 车间2 | 0
2 | 车间3 | 0
3 | 车间4 | 0
4 | 研发车间 | 0
5 | 独立辅房 | 0
6 | 门卫 | 0
7 | 合计 | 0

## 车间2
建材及锂电装备智能制造基地项目一期钢结构工程-车间2
序号 | 清单名称 | 清单描述（包含材料种类、材质、材料品牌、型号或规格，工作内容，特殊工艺等，报价单位自行描述） | 单位 | 数量 | 综合单价（元） |  |  |  |  | 合价（元） | 备注
[5 empty] | 材料费（元） | 加工费（元） | 安装费（元） | 其他（含措施费等其他一切费用） | 综合单价合计
一 | 钢结构部分 | [8 empty] | 0
1 | 实腹钢柱 | 1、H型钢柱制作安装，钢材选用Q355B，按图纸要求，品牌按标书要求，施工按图纸要求； 2、金属构件运输（运距综合考虑）； 3、金属面除锈(抛丸除锈，除锈等级为Sa2.5) 4、螺栓综合考虑 | T | 316.6 |  |  |  |  | 0 | 0 | 含材料费、场内外运输费、除锈费、制作费、拼装吊装费、安全文明及其他措施费、风险费
2 | 空腹钢柱 | 1、钢圆管柱制作安装，钢材选用Q355B，按图纸要求，品牌按标书要求，施工按图纸要求； 2、金属构件运输（运距综合考虑）； 3、金属面除锈(抛丸除锈，除锈等级为Sa2.5) 4、螺栓综合考虑 | T | 1.67 |  |  |  |  | 0 | 0
3 | 屋架H型钢梁 | 1、H型钢梁制作安装、钢材选用Q355B，按图纸要求，品牌按标书要求，施工按图纸要求； 2、金属构件运输（运距综合考虑）； 3、金属面除锈(抛丸除锈，除锈等级为Sa2.5) 4、螺栓综合考虑 | T | 178.72 |  |  |  |  | 0 | 0
4 | 钢桁架 | 1、槽钢、角钢钢桁架制作安装，钢材选用Q235B，品牌按标书要求，施工满足图纸要求； 2、金属构件运输（运距综合考虑）； 3、金属面除锈(抛丸除锈，除锈等级为Sa2.5) 4、螺栓综合考虑在单价中 | T | 16.35 |  |  |  |  | 0 | 0
5 | 吊车梁 | 1、H型钢梁制作安装，钢材选用Q355B，品牌按标书要求，施工满足图纸要求； 2、金属构件运输（运距综合考虑）； 3、金属面除锈(抛丸除锈，除锈等级为Sa2.5) 4、螺栓综合考虑 5、含加腹板、加劲板、吊车车挡 | T | 409 |  |  |  |  | 0 | 0
6 | 牛腿 | 1、H型钢牛腿（含加强版）制作安装，钢材选用Q355B，品牌按标书要求，施工满足图纸要求； 2、金属构件运输（运距综合考虑）； 3、金属面除锈(抛丸除锈，除锈等级为Sa2.5) 4、螺栓综合考虑 | T | 31.25 |  |  |  |  | 0 | 0
7 | 雨蓬梁 | 1、H型钢、槽钢、工字钢雨蓬梁制作安装，钢材选用Q355B，品牌按标书要求，施工满足图纸要求； 2、金属构件运输（运距综合考虑）； 3、金属面除锈(抛丸除锈，除锈等级为Sa2.5) 4、螺栓综合考虑 | T | 3.77 |  |  |  |  | 0 | 0
8 | （墙面、屋面）檩条间系杆及拉条 | 1、镀锌圆钢、钢圆管、角钢、扁钢等系杆或拉条制作安装，钢材选用Q235B，品牌按标书要求，镀锌量不少于275g/m2,施工满足图纸要求； 2、金属构件运输（运距综合考虑）； 3、金属面除锈(抛丸除锈，除锈等级为Sa2.5) 4、螺栓综合考虑 | T | 29.18 |  |  |  |  | 0 | 0
9 | 屋面支撑、系杆 | 1、圆钢、钢圆管、角钢、扁钢等支撑、系杆及支撑制作安装，钢材选用Q235B，品牌按标书要求，施工满足图纸要求； 2、金属构件运输（运距综合考虑）； 3、金属面除锈(抛丸除锈，除锈等级为Sa2.5) 4、螺栓综合考虑 | T | 40.4 |  |  |  |  | 0 | 0
10 | 柱间支撑、竖向系杆及拉条 | 1、圆钢系杆、钢圆管护套、角钢、扁钢等制作安装，钢材选用Q235B，品牌按标书要求，施工满足图纸要求； 2、金属构件运输（运距综合考虑）； 3、金属面除锈(抛丸除锈，除锈等级为Sa2.5) 4、螺栓综合考虑 | T | 73.8 |  |  |  |  | 0 | 0
11 | 预埋（钢板、角钢、槽钢、螺栓）埋件 | 1、预埋角钢、槽钢、扁钢、钢板、螺栓等制作安装，钢材选用按图纸要求，品牌按标书要求，施工满足图纸要求； 2、金属构件运输（运距综合考虑）； 3、金属面除锈(抛丸除锈，除锈等级为Sa2.5) | T | 16.06 | [5 empty] | 0
12 | 连接板、车档、檩托板、 | 1、角钢、槽钢、扁钢、钢板等制作安装，钢材选用按图纸要求，品牌按标书要求，施工满足图纸要求； 2、金属构件运输（运距综合考虑）； 3、金属面除锈(抛丸除锈，除锈等级为Sa2.5) 4、螺栓综合考虑 | T | 37.02 |  |  |  |  | 0 | 0
13 | 墙面镀锌钢檩条 | 1、C型镀锌檩条等制作安装，钢材选用按图纸要求，品牌按标书要求，镀锌量不少于275g/m2,施工满足图纸要求； 2、金属构件运输（运距综合考虑）； 3、螺栓综合考虑 | T | 129.36 |  |  |  |  | 0 | 0 | 含材料费、场内外运输费、制作费、安装费、安全文明及其他措施费、风险费
14 | 屋面镀锌钢檩条 | 1、C型镀锌檩条等制作安装，钢材选用按图纸要求，品牌按标书要求，镀锌量不少于275g/m2,施工满足图纸要求； 2、金属构件运输（运距综合考虑）； 3、螺栓综合考虑 | T | 166.66 |  |  |  |  | 0 | 0 | 含材料费、场内外运输费、制作费、安装费、安全文明及其他措施费、风险费
15 | 金属面防火漆（2.5H） | 1、刷环氧富锌底漆两道中间漆一道防腐，总干膜厚度≥120μm； 2、涂刷薄型防火涂料,耐火极限不小于2.5小时; | T | 392.07 |  |  |  |  | 0 | 0 | 含材料费、场内外运输费、施工费、安全文明及其他措施费、风险费
16 | 金属面防火漆（1.5H） | 1、刷环氧富锌底漆两道中间漆一道防腐，总干膜厚度≥120μm； 2、涂刷薄型防火涂料,耐火极限不小于1.5小时; | T | 679.49 |  |  |  |  | 0 | 0 | 含材料费、场内外运输费、施工费、安全文明及其他措施费、风险费
17 | 金属面油漆 | 1、涂刷环氧富锌底漆防腐,两道底漆+一道中间漆,面漆一道，总干膜总厚度≥160μm | T | 16.06 |  |  |  |  | 0 | 0 | 含材料费、场内外运输费、施工费、安全文明及其他措施费、风险费
二 | 围护结构及排水工程 | [7 empty] | 0 | 0
24 | 雨棚板（同屋面） | 含雨篷梁、雨篷彩板、檩条等，具体规格详见图纸 | m2 | 275.4 |  |  |  |  | 0 | 0 | 含材料费、场内外运输费、制作费、安装费、安全文明及其他措施费、风险费
25 | 外墙面板 | 1.0.5mm厚820型按扣式彩钢板墙面 2.板型参见图集01J925-1，YX28-205-820,板的屈服强度为350MPa 3.板的镀锌量为90/90g/m2,竖向排版 4.品牌按招标文件要求 | m2 | 8671.52 |  |  |  |  | 0 | 0 | 含材料费、场内外运输费制作费、安装费、安全文明及其他措施费、风险费
26 | 泛水板、包边及收口 尺寸规格按深化图 | 同屋面板，具体规格详见图纸 | m2 | 1461.84 |  |  |  |  | 0 | 0 | 含材料费、场内外运输费、制作费、安装费、安全文明及其他措施费、风险费
27 | 落水管 | 134*93彩钢落水管，厚度材质同墙面外板 | m | 716.65 |  |  |  |  | 0 | 0 | 含材料费、场内外运输费制作费、安装费、安全文明及其他措施费、风险费
28 | 雨水斗 | 不锈钢雨水斗 | 个 | 38 |  |  |  |  | 0 | 0 | 含材料费、场内外运输费制作费、安装费、安全文明及其他措施费、风险费
29 | 天沟（不锈钢）按深化图 | 1.5厚不锈钢板，按展开面面积 | m2 | 505.4 |  |  |  |  | 0 | 0 | 含材料费、场内外运输费制作费、安装费、安全文明及其他措施费、风险费
三 | 门窗部分 | [7 empty] | 0 | 0
30 | 卷帘门 | 1、钢质电动卷帘门制安，厚度1.0 2、包含电机安装，调试 | m2 | 96 |  |  |  |  | 0 | 0 | 含材料费、场内外运输费制作费、安装费、安全文明及其他措施费、风险费
31 | 提升门 | 1、钢质电动提升门制安 2、包含电机安装，调试 | m2 | 432 |  |  |  |  | 0 | 0 | 含材料费、场内外运输费制作费、安装费、安全文明及其他措施费、风险费
32 | 移门 | 1、钢质电动移门制安 2、包含电机安装，调试 | m2 | 60 |  |  |  |  | 0 | 0 | 含材料费、场内外运输费制作费、安装费、安全文明及其他措施费、风险费
33 | 木门 | 胶合板门 | m2 | 8.1 |  |  |  |  | 0 | 0 | 含设备及其安装、电路系统，满足使用要求，含调试费用等
34 | 铝合金窗 | 50A系列铝合金框，壁厚1.8厚，6mm厚透明玻璃固定窗 | m2 | 355.9 |  |  |  |  | 0 | 0 | 含材料费、场内外运输费、制作费、安装费、安全文明及其他措施费、风险费
35 | 铝合金窗 | 50A系列铝合金框，壁厚1.8厚，6mm厚透明玻璃平开窗 | m2 | 183.2 |  |  |  |  | 0 | 0 | 含材料费、场内外运输费、制作费、安装费、安全文明及其他措施费、风险费
36 | 铝合金弧形窗 | 50系列铝合金框，壁厚1.8厚，5mm+1.52PVB+5mm钢化夹胶玻璃弧形窗 | m2 | 142.4 |  |  |  |  | 0 | 0 | 含材料费、场内外运输费、制作费、安装费、安全文明及其他措施费、风险费
四 | 直接费 |  | 项 | [6 empty] | 0
五 | 临时设施费:直接费* % |  | 项 | [5 empty] | 0 | 0
六 | 管理费:(直接费+临时设施费)* % |  | 项 | [5 empty] | 0 | 0
七 | 利润:(直接费+临时设施费+管理费) % |  | 项 | [5 empty] | 0 | 0
八 | 税金:(直接费+临时设施费+管理费+利润)*9% |  | 项 | [5 empty] | 9% | 0
九 | 总造价 |  | 项 | [6 empty] | 0
备注：1.本清单项目应按品牌表要求注明所采用的品牌，否则甲方有权指定采购品牌且默认含在报价范围内。2.各类螺栓不单独列项，综合考虑单价中；3.本项目清单未列的其他项目，视为已充分考虑完成图纸内容工程，并已在本清单项目中包含未列项目的实施成本，不再增加其他项目或调整价格作为补偿。

## 车间3
建材及锂电装备智能制造基地项目一期钢结构工程-车间3
序号 | 清单名称 | 清单描述（包含材料种类、材质、材料品牌、型号或规格，工作内容，特殊工艺等，报价单位自行描述） | 单位 | 数量 | 综合单价（元） |  |  |  |  | 合价（元） | 备注
[5 empty] | 材料费（元） | 加工费（元） | 安装费（元） | 其他（含措施费等其他一切费用） | 综合单价合计
一 | 钢结构部分 | [8 empty] | 0
1 | 实腹钢柱 | 1、H型钢柱制作安装，钢材选用Q355B，按图纸要求，品牌按标书要求，施工按图纸要求； 2、金属构件运输（运距综合考虑）； 3、金属面除锈(抛丸除锈，除锈等级为Sa2.5) 4、螺栓综合考虑 | T | 427.24 |  |  |  |  | 0 | 0 | 含材料费、场内外运输费、除锈费、制作费、拼装吊装费、安全文明及其他措施费、风险费
2 | 屋架H型钢梁 | 1、H型钢梁制作安装、钢材选用Q355B，按图纸要求，品牌按标书要求，施工按图纸要求； 2、金属构件运输（运距综合考虑）； 3、金属面除锈(抛丸除锈，除锈等级为Sa2.5) 4、螺栓综合考虑 | T | 247.214 |  |  |  |  | 0 | 0
3 | 钢桁架 | 1、槽钢、角钢钢桁架制作安装，钢材选用Q235B，品牌按标书要求，施工满足图纸要求； 2、金属构件运输（运距综合考虑）； 3、金属面除锈(抛丸除锈，除锈等级为Sa2.5) 4、螺栓综合考虑在单价中 | T | 23.827 |  |  |  |  | 0 | 0
4 | 吊车梁 | 1、H型钢梁制作安装，钢材选用Q355B，品牌按标书要求，施工满足图纸要求； 2、金属构件运输（运距综合考虑）； 3、金属面除锈(抛丸除锈，除锈等级为Sa2.5) 4、螺栓综合考虑 5、含加腹板、加劲板、吊车车挡 | T | 286.212 |  |  |  |  | 0 | 0
5 | 牛腿 | 1、H型钢牛腿（含加强版）制作安装，钢材选用Q355B，品牌按标书要求，施工满足图纸要求； 2、金属构件运输（运距综合考虑）； 3、金属面除锈(抛丸除锈，除锈等级为Sa2.5) 4、螺栓综合考虑 | T | 40.841 |  |  |  |  | 0 | 0
6 | 雨蓬梁 | 1、H型钢、槽钢、工字钢雨蓬梁制作安装，钢材选用Q355B，品牌按标书要求，施工满足图纸要求； 2、金属构件运输（运距综合考虑）； 3、金属面除锈(抛丸除锈，除锈等级为Sa2.5) 4、螺栓综合考虑 | T | 2.071 |  |  |  |  | 0 | 0
7 | （墙面、屋面）檩条间系杆及拉条 | 1、镀锌圆钢、钢圆管、角钢、扁钢等系杆或拉条制作安装，钢材选用Q235B，品牌按标书要求，镀锌量不少于275g/m2,施工满足图纸要求； 2、金属构件运输（运距综合考虑）； 3、金属面除锈(抛丸除锈，除锈等级为Sa2.5) 4、螺栓综合考虑 | T | 30.037 |  |  |  |  | 0 | 0
8 | 屋面支撑、竖向系杆及拉条 | 1、圆钢、钢圆管、角钢、扁钢等支撑、系杆及支撑制作安装，钢材选用Q235B，品牌按标书要求，施工满足图纸要求； 2、金属构件运输（运距综合考虑）； 3、金属面除锈(抛丸除锈，除锈等级为Sa2.5) 4、螺栓综合考虑 | T | 38.758 |  |  |  |  | 0 | 0
9 | 柱间支撑、竖向系杆及拉条 | 1、圆钢系杆、钢圆管护套、角钢、扁钢等制作安装，钢材选用Q235B，品牌按标书要求，施工满足图纸要求； 2、金属构件运输（运距综合考虑）； 3、金属面除锈(抛丸除锈，除锈等级为Sa2.5) 4、螺栓综合考虑 | T | 44.693 |  |  |  |  | 0 | 0
10 | 预埋（钢板、角钢、槽钢、螺栓）埋件 | 1、预埋角钢、槽钢、扁钢、钢板、螺栓等制作安装，钢材选用按图纸要求，品牌按标书要求，施工满足图纸要求； 2、金属构件运输（运距综合考虑）； 3、金属面除锈(抛丸除锈，除锈等级为Sa2.5) | T | 38.677
11 | 连接板、车档、檩托板、 | 1、角钢、槽钢、扁钢、钢板等制作安装，钢材选用按图纸要求，品牌按标书要求，施工满足图纸要求； 2、金属构件运输（运距综合考虑）； 3、金属面除锈(抛丸除锈，除锈等级为Sa2.5) 4、螺栓综合考虑 | T | 13.916 |  |  |  |  | 0 | 0
12 | 墙面镀锌钢檩条 | 1、C型镀锌檩条等制作安装，钢材选用按图纸要求，品牌按标书要求，镀锌量不少于275g/m2,施工满足图纸要求； 2、金属构件运输（运距综合考虑）； 3、螺栓综合考虑 | T | 73.66 |  |  |  |  | 0 | 0 | 含材料费、场内外运输费、制作费、安装费、安全文明及其他措施费、风险费
13 | 屋面镀锌钢檩条 | 1、C型镀锌檩条等制作安装，钢材选用按图纸要求，品牌按标书要求，镀锌量不少于275g/m2,施工满足图纸要求； 2、金属构件运输（运距综合考虑）； 3、螺栓综合考虑 | T | 106.967 |  |  |  |  | 0 | 0 | 含材料费、场内外运输费、制作费、安装费、安全文明及其他措施费、风险费
14 | 金属面防火漆（2.5H） | 1、刷环氧富锌底漆两道中间漆一道防腐，总干膜厚度≥120μm； 2、涂刷薄型防火涂料,耐火极限不小于2.5小时; | T | 471.933 |  |  |  |  | 0 | 0 | 含材料费、场内外运输费、施工费、安全文明及其他措施费、风险费
15 | 金属面防火漆（1.5H） | 1、刷环氧富锌底漆两道中间漆一道防腐，总干膜厚度≥120μm； 2、涂刷薄型防火涂料,耐火极限不小于1.5小时; | T | 638.923 |  |  |  |  | 0 | 0 | 含材料费、场内外运输费、施工费、安全文明及其他措施费、风险费
16 | 金属面油漆 | 1、涂刷环氧富锌底漆防腐,两道底漆+一道中间漆,面漆一道，总干膜总厚度≥160μm | T | 38.677 |  |  |  |  | 0 | 0 | 含材料费、场内外运输费、施工费、安全文明及其他措施费、风险费
二 | 围护结构及排水工程 | [7 empty] | 0 | 0
23 | 雨棚板（同屋面） | 含雨篷梁、雨篷彩板、檩条等，具体规格详见图纸 | m2 | 372.6 |  |  |  |  | 0 | 0 | 含材料费、场内外运输费、制作费、安装费、安全文明及其他措施费、风险费
24 | 外墙面板 | 1.0.5mm厚820型按扣式彩钢板墙面 2.板型参见图集01J925-1，YX28-205-820,板的屈服强度为350MPa 3.板的镀锌量为90/90g/m2,竖向排版 4.品牌按招标文件要求 | m2 | 8083.54 |  |  |  |  | 0 | 0 | 含材料费、场内外运输费制作费、安装费、安全文明及其他措施费、风险费
25 | 泛水板、包边及收口 尺寸规格按深化图 | 同屋面板，具体规格详见图纸 | m2 | 1556.87 |  |  |  |  | 0 | 0 | 含材料费、场内外运输费、制作费、安装费、安全文明及其他措施费、风险费
26 | 落水管 | 134*93彩钢落水管，厚度材质同墙面外板 | m | 780 |  |  |  |  | 0 | 0 | 含材料费、场内外运输费制作费、安装费、安全文明及其他措施费、风险费
27 | 雨水斗 | 不锈钢雨水斗 | 个 | 40 |  |  |  |  | 0 | 0 | 含材料费、场内外运输费制作费、安装费、安全文明及其他措施费、风险费
28 | 溢流口 | 溢流口 | 个 | 10 |  |  |  |  | 0 | 0 | 含材料费、场内外运输费制作费、安装费、安全文明及其他措施费、风险费
29 | 天沟（不锈钢）按深化图 | 1.5厚不锈钢板，按展开面面积 | m2 | 506.52 |  |  |  |  | 0 | 0 | 含材料费、场内外运输费制作费、安装费、安全文明及其他措施费、风险费
三 | 门窗部分 | [7 empty] | 0 | 0
30 | 卷帘门 | 1、钢质电动卷帘门制安，厚度1.0 2、包含电机安装，调试 | m2 | 144 |  |  |  |  | 0 | 0 | 含材料费、场内外运输费制作费、安装费、安全文明及其他措施费、风险费
31 | 提升门 | 1、钢质电动提升门制安 2、包含电机安装，调试 | m2 | 384 |  |  |  |  | 0 | 0 | 含材料费、场内外运输费制作费、安装费、安全文明及其他措施费、风险费
32 | 移门 | 1、钢质电动移门制安 2、包含电机安装，调试 | m2 | 60 |  |  |  |  | 0 | 0 | 含材料费、场内外运输费制作费、安装费、安全文明及其他措施费、风险费
33 | 木门 | 胶合板门 | m2 | 8.1 |  |  |  |  | 0 | 0 | 含设备及其安装、电路系统，满足使用要求，含调试费用等
34 | 铝合金窗 | 50A系列铝合金框，壁厚1.8厚，6mm厚透明玻璃固定窗 | m2 | 291.6 |  |  |  |  | 0 | 0 | 含材料费、场内外运输费、制作费、安装费、安全文明及其他措施费、风险费
35 | 铝合金窗 | 50A系列铝合金框，壁厚1.8厚，6mm厚透明玻璃平开窗 | m2 | 237.6 |  |  |  |  | 0 | 0 | 含材料费、场内外运输费、制作费、安装费、安全文明及其他措施费、风险费
36 | 铝合金弧形窗 | 50系列铝合金框，壁厚1.8厚，5mm+1.52PVB+5mm钢化夹胶玻璃弧形窗 | m2 | 128.2 |  |  |  |  | 0 | 0 | 含材料费、场内外运输费、制作费、安装费、安全文明及其他措施费、风险费
四 | 直接费 |  | 项 | 1 | [5 empty] | 0
五 | 临时设施费:直接费* % |  | 项 | 1 |  |  |  |  | 0 | 0
六 | 管理费:(直接费+临时设施费)* % |  | 项 | 1 |  |  |  |  | 0 | 0
七 | 利润:(直接费+临时设施费+管理费) % |  | 项 | 1 |  |  |  |  | 0 | 0
八 | 税金:(直接费+临时设施费+管理费+利润)*9% |  | 项 | 1 |  |  |  |  | 9% | 0
九 | 总造价 |  | 项 | 1 | [5 empty] | 0
备注：1.本清单项目应按品牌表要求注明所采用的品牌，否则甲方有权指定采购品牌且默认含在报价范围内。2.各类螺栓不单独列项，综合考虑单价中；3.本项目清单未列的其他项目，视为已充分考虑完成图纸内容工程，并已在本清单项目中包含未列项目的实施成本，不再增加其他项目或调整价格作为补偿。

## 车间3门窗 (hidden)
类型 | 设计编号 | 洞口尺寸 (mm) | 洞口尺寸 (mm) | 洞口尺寸 (mm) | 1F | 2F | 合计 | 合计 | 平开 | 固定 | 卷帘门 | 提升门 | 平移门 | 包边
| C4025 | 4000X2500 | 4000 | 2500 | 4 |  | 4 | 40 | 28.8 | 11.2 |  |  |  | 26
| C6025 | 6000X2500 | 6000 | 2500 | 15 |  | 15 | 225 | 162 | 63 |  |  |  | 127.5
| C8025 | 8000X2500 | 8000 | 2500 | 2 |  | 2 | 40 | 28.8 | 11.2 |  |  |  | 21
| C10025 | 10000X2500 | 10000 | 2500 | 1 |  | 1 | 25 | 18 | 7 |  |  |  | 12.5
| GC4012 | 4000X1200 | 4000 | 1200 | 2 |  | 合计: 1; 合计: 4.8; 固定: 4.8; 包边: 5.2
| GC6012 | 6000X1200 | 6000 | 1200 | 17 |  | 合计: 17; 合计: 122.4; 固定: 122.4; 包边: 122.4
| GC8012 | 8000X1200 | 8000 | 1200 | 5 |  | 合计: 5; 合计: 48; 固定: 48; 包边: 46
| GC10012 | 10000X1200 | 10000 | 1200 | 2 |  | 合计: 2; 合计: 24; 固定: 24; 包边: 22.4
弧形窗 | C6011a | 6000X1187 | 6000 | 1187 | 2 |  | 合计: 2; 合计: 14.244; 包边: 14.374
| C8011a | 8000X1187 | 8000 | 1187 | 12 |  | 合计: 12; 合计: 113.952; 包边: 110.244
卷帘门 | JLM8060 | 8000X6000 | 8000 | 6000 | 3 |  | 合计: 3; 合计: 144; 卷帘门: 144; 包边: 33
提升门 | TSM8060 | 8000X6000 | 8000 | 6000 | 8 |  | 合计: 8; 合计: 384; 提升门: 384; 包边: 88
平移门 | PYM10060 | 10000X6000 | 10000 | 6000 | 1 |  | 合计: 1; 合计: 60; 平移门: 60; 包边: 13
[9 empty] | 237.6 | 291.6 | 144 | 384 | 60 | 641.618
128.2

## 车间4
建材及锂电装备智能制造基地项目一期钢结构工程-车间4
序号 | 清单名称 | 清单描述（包含材料种类、材质、材料品牌、型号或规格，工作内容，特殊工艺等，报价单位自行描述） | 单位 | 数量 | 综合单价（元） |  |  |  |  | 合价（元） | 备注
[5 empty] | 材料费（元） | 加工费（元） | 安装费（元） | 其他（含措施费等其他一切费用） | 综合单价合计
一 | 钢结构部分 | [8 empty] | 0
1 | 实腹钢柱 | 1、H型钢柱制作安装，钢材选用Q355B，按图纸要求，品牌按标书要求，施工按图纸要求； 2、金属构件运输（运距综合考虑）； 3、金属面除锈(抛丸除锈，除锈等级为Sa2.5) 4、螺栓综合考虑 | T | 80.77 |  |  |  |  | 0 | 0 | 含材料费、场内外运输费、除锈费、制作费、拼装吊装费、安全文明及其他措施费、风险费
2 | 空腹钢柱 | 1、方钢管柱制作安装，钢材选用Q355B，按图纸要求，品牌按标书要求，施工按图纸要求； 2、金属构件运输（运距综合考虑）； 3、金属面除锈(抛丸除锈，除锈等级为Sa2.5) 4、螺栓综合考虑 | T | 512.15 |  |  |  |  | 0 | 0
3 | 屋架H型钢梁 | 1、H型钢梁制作安装、钢材选用Q355B，按图纸要求，品牌按标书要求，施工按图纸要求； 2、金属构件运输（运距综合考虑）； 3、金属面除锈(抛丸除锈，除锈等级为Sa2.5) 4、螺栓综合考虑 | T | 35.88 |  |  |  |  | 0 | 0
4 | 楼层H型钢梁 | 1、H型钢梁制作安装，钢材选用Q355B，品牌按标书要求，施工满足图纸要求， 2、金属构件运输（运距综合考虑）； 3、金属面除锈(抛丸除锈，除锈等级为Sa2.5) 4、螺栓综合考虑 | T | 661.18 |  |  |  |  | 0 | 0
5 | 吊车梁 | 1、H型钢梁制作安装，钢材选用Q355B，品牌按标书要求，施工满足图纸要求； 2、金属构件运输（运距综合考虑）； 3、金属面除锈(抛丸除锈，除锈等级为Sa2.5) 4、螺栓综合考虑 5、含加腹板、加劲板、吊车车挡 | T | 91.9 |  |  |  |  | 0 | 0
6 | 牛腿 | 1、H型钢牛腿（含加强版）制作安装，钢材选用Q355B，品牌按标书要求，施工满足图纸要求； 2、金属构件运输（运距综合考虑）； 3、金属面除锈(抛丸除锈，除锈等级为Sa2.5) 4、螺栓综合考虑 | T | 11.25 |  |  |  |  | 0 | 0
7 | 雨蓬梁 | 1、H型钢、槽钢、工字钢雨蓬梁制作安装，钢材选用Q355B，品牌按标书要求，施工满足图纸要求； 2、金属构件运输（运距综合考虑）； 3、金属面除锈(抛丸除锈，除锈等级为Sa2.5) 4、螺栓综合考虑 | T | 32.84 |  |  |  |  | 0 | 0
8 | 楼梯柱 | 1、H型钢柱制作安装，钢材选用Q355B，品牌按标书要求，施工满足图纸要求； 2、金属构件运输（运距综合考虑）； 3、金属面除锈(抛丸除锈，除锈等级为Sa2.5) 4、螺栓综合考虑 | T | 17.66
9 | 楼梯梁 | 1、H型钢、槽钢梁制作安装，钢材选用Q355B，品牌按标书要求，施工满足图纸要求； 2、金属构件运输（运距综合考虑）； 3、金属面除锈(抛丸除锈，除锈等级为Sa2.5) 4、螺栓综合考虑 | T | 29.23
10 | （墙面、屋面）檩条间系杆及拉条 | 1、镀锌圆钢、钢圆管、角钢、扁钢等系杆或拉条制作安装，钢材选用Q235B，品牌按标书要求，镀锌量不少于275g/m2,施工满足图纸要求； 2、金属构件运输（运距综合考虑）； 3、金属面除锈(抛丸除锈，除锈等级为Sa2.5) 4、螺栓综合考虑 | T | 11.97 |  |  |  |  | 0 | 0
11 | 屋面支撑、系杆 | 1、圆钢、钢圆管、角钢、扁钢等支撑、系杆及支撑制作安装，钢材选用Q235B，品牌按标书要求，施工满足图纸要求； 2、金属构件运输（运距综合考虑）； 3、金属面除锈(抛丸除锈，除锈等级为Sa2.5) 4、螺栓综合考虑 | T | 20.891 |  |  |  |  | 0 | 0
12 | 柱间支撑、竖向系杆及拉条 | 1、圆钢系杆、钢圆管护套、角钢、扁钢等制作安装，钢材选用Q235B，品牌按标书要求，施工满足图纸要求； 2、金属构件运输（运距综合考虑）； 3、金属面除锈(抛丸除锈，除锈等级为Sa2.5) 4、螺栓综合考虑 | T | 39.25 |  |  |  |  | 0 | 0
13 | 预埋板、连接板、檩托板 | 1、角钢、槽钢、扁钢、钢板等制作安装，钢材选用按图纸要求，品牌按标书要求，施工满足图纸要求； 2、金属构件运输（运距综合考虑）； 3、金属面除锈(抛丸除锈，除锈等级为Sa2.5) 4、螺栓综合考虑 | T | 57.1946 |  |  |  |  | 0 | 0
14 | 墙面镀锌钢檩条 | 1、C型镀锌檩条等制作安装，钢材选用按图纸要求，品牌按标书要求，镀锌量不少于275g/m2,施工满足图纸要求； 2、金属构件运输（运距综合考虑）； 3、螺栓综合考虑 | T | 63.95 |  |  |  |  | 0 | 0 | 含材料费、场内外运输费、制作费、安装费、安全文明及其他措施费、风险费
15 | 屋面镀锌钢檩条 | 1、C型镀锌檩条等制作安装，钢材选用按图纸要求，品牌按标书要求，镀锌量不少于275g/m2,施工满足图纸要求； 2、金属构件运输（运距综合考虑）； 3、螺栓综合考虑 | T | 25.21 |  |  |  |  | 0 | 0 | 含材料费、场内外运输费、制作费、安装费、安全文明及其他措施费、风险费
16 | 金属面防火漆（2.5H） | 1、刷环氧富锌底漆两道中间漆一道防腐，总干膜厚度≥120μm； 2、涂刷薄型防火涂料,耐火极限不小于2.5小时; | T | 649.83 |  |  |  |  | 0 | 0 | 含材料费、场内外运输费、施工费、安全文明及其他措施费、风险费
17 | 金属面防火漆（1.5H） | 1、刷环氧富锌底漆两道中间漆一道防腐，总干膜厚度≥120μm； 2、涂刷薄型防火涂料,耐火极限不小于1.5小时; | T | 940.3656 |  |  |  |  | 0 | 0 | 含材料费、场内外运输费、施工费、安全文明及其他措施费、风险费
18 | 钢楼梯 | 1、室内钢梯（角钢、花纹钢板等）制作安装，钢材选用按图纸要求，具体详图，综合考虑； 2、含楼梯平台、梯步等位置； 3、金属构件运输（运距综合考虑）； 4、金属面除锈(抛丸除锈，除锈等级为Sa2.5) | T | 42.12
19 | 楼梯栏杆 | 1、室内钢梯（方钢管、扁钢等）制作安装，钢材选用按图纸要求，具体详图，综合考虑； 2、金属构件运输（运距综合考虑）； 3、金属面除锈，红丹防锈底漆一遍，醇酸磁漆2遍 | T | 4.946
20 | 楼承板 | 1、HB1-90钢筋桁架楼承板（含钢筋、栓钉等内配所有结构构件，含模板支撑费用）； 2、桁架高度90mm,120mm厚C30砼板浇捣（含材料费） 3、施工满足设计要求 | m2 | 9608.76 | [6 empty] | 含材料费、场内外运输费、施工费、安全文明及其他措施费、风险费
21 | 楼承板 | 1、HB1-70钢筋桁架楼承板（含钢筋、栓钉等内配所有结构构件，含模板支撑费用）； 2、桁架高度70mm,100mm厚C30砼板浇捣（含材料费） 3、施工满足设计要求 | m2 | 182.7 | [6 empty] | 含材料费、场内外运输费、施工费、安全文明及其他措施费、风险费
22 | 楼承板 | 1、HB1-120钢筋桁架楼承板（含钢筋、栓钉等内配所有结构构件，含模板支撑费用）； 2、桁架高度120mm,150mm厚C30砼板浇捣（含材料费） 3、施工满足设计要求 | m2 | 9.9 | [6 empty] | 含材料费、场内外运输费、施工费、安全文明及其他措施费、风险费
23 | 楼承板 | 1、HB1-170钢筋桁架楼承板（含钢筋、栓钉等内配所有结构构件，含模板支撑费用）； 2、桁架高度170mm,200mm厚C30砼板浇捣（含材料费） 3、施工满足设计要求 | m2 | 57.8 | [6 empty] | 含材料费、场内外运输费、施工费、安全文明及其他措施费、风险费
二 | 围护结构及排水工程 | [7 empty] | 0 | 0
30 | 雨棚板（同屋面） | 含雨篷梁、雨篷彩板、檩条等，具体规格详见图纸 | m2 | 1264.3 |  |  |  |  | 0 | 0 | 含材料费、场内外运输费、制作费、安装费、安全文明及其他措施费、风险费
31 | 外墙面板 | 1.0.5mm厚820型按扣式彩钢板墙面 2.板型参见图集01J925-1，YX28-205-820,板的屈服强度为350MPa 3.板的镀锌量为90/90g/m2,竖向排版 4.品牌按招标文件要求 | m2 | 7058.43 |  |  |  |  | 0 | 0 | 含材料费、场内外运输费制作费、安装费、安全文明及其他措施费、风险费
32 | 泛水板、包边及收口 尺寸规格按深化图 | 同屋面板，具体规格详见图纸 | m2 | 1605.48 |  |  |  |  | 0 | 0 | 含材料费、场内外运输费、制作费、安装费、安全文明及其他措施费、风险费
33 | 落水管 | 134*93彩钢落水管，厚度材质同墙面外板 | m | 626.66 |  |  |  |  | 0 | 0 | 含材料费、场内外运输费制作费、安装费、安全文明及其他措施费、风险费
34 | 雨水斗 | 不锈钢雨水斗 | 个 | 20 |  |  |  |  | 0 | 0 | 含材料费、场内外运输费制作费、安装费、安全文明及其他措施费、风险费
35 | 溢流口 | 溢流口 | 个 | 10 |  |  |  |  | 0 | 0 | 含材料费、场内外运输费制作费、安装费、安全文明及其他措施费、风险费
36 | 天沟（不锈钢）按深化图 | 1.5厚不锈钢板，按展开面面积 | m2 | 238.067 |  |  |  |  | 0 | 0 | 含材料费、场内外运输费制作费、安装费、安全文明及其他措施费、风险费
三 | 门窗部分 | [7 empty] | 0 | 0
37 | 钢质防火门 | 1、门类型:钢质甲级防火门(单、双扇综合) 2、其他:制安(含闭门器) | m2 | 10.5 |  |  |  |  | 0 | 0
38 | 钢质防火门 | 1、门类型:钢质乙级防火门(单、双扇综合) 2、其他:制安(含闭门器) | m2 | 82.72 |  |  |  |  | 0 | 0
39 | 钢质防火门 | 1、门类型:钢质丙级防火门(单、双扇综合) 2、其他:制安(含闭门器) | m2 | 4.32 |  |  |  |  | 0 | 0
40 | 卷帘门 | 1、钢制电动卷帘门制安，按图纸要求 2、包含电机安装，调试 | m2 | 336 |  |  |  |  | 0 | 0 | 含材料费、场内外运输费制作费、安装费、安全文明及其他措施费、风险费
41 | 木门 | 胶合板门 | m2 | 37.82 |  |  |  |  | 0 | 0 | 含设备及其安装、电路系统，满足使用要求，含调试费用等
42 | 铝合金窗 | 铝合金百叶窗 | m2 | 41.6 |  |  |  |  | 0 | 0 | 含材料费、场内外运输费、制作费、安装费、安全文明及其他措施费、风险费
43 | 铝合金窗 | 50A系列铝合金框，壁厚1.8厚，6mm厚透明玻璃固定窗 | m2 | 843.6 |  |  |  |  | 0 | 0 | 含材料费、场内外运输费、制作费、安装费、安全文明及其他措施费、风险费
44 | 铝合金窗 | 50A系列铝合金框，壁厚1.8厚，6mm厚透明玻璃平开窗 | m2 | 614.16 |  |  |  |  | 0 | 0 | 含材料费、场内外运输费、制作费、安装费、安全文明及其他措施费、风险费
45 | 铝合金窗 | 50系列铝合金框，壁厚1.8厚，6mm厚透明玻璃电动上悬窗，含电动装置，含调试 | m2 | 420.48 |  |  |  |  | 0 | 0 | 含材料费、场内外运输费、制作费、安装费、安全文明及其他措施费、风险费
四 | 直接费 |  | 项 | 1 | [5 empty] | 0
五 | 临时设施费:直接费* % |  | 项 | 1 |  |  |  |  | 0 | 0
六 | 管理费:(直接费+临时设施费)* % |  | 项 | 1 |  |  |  |  | 0 | 0
七 | 利润:(直接费+临时设施费+管理费) % |  | 项 | 1 |  |  |  |  | 0 | 0
八 | 税金:(直接费+临时设施费+管理费+利润)*9% |  | 项 | 1 |  |  |  |  | 9% | 0
九 | 总造价 |  | 项 | 1 | [5 empty] | 0
备注：1.本清单项目应按品牌表要求注明所采用的品牌，否则甲方有权指定采购品牌且默认含在报价范围内。2.各类螺栓不单独列项，综合考虑单价中；3.本项目清单未列的其他项目，视为已充分考虑完成图纸内容工程，并已在本清单项目中包含未列项目的实施成本，不再增加其他项目或调整价格作为补偿。

## 研发车间
建材及锂电装备智能制造基地项目一期钢结构工程-研发车间
序号 | 清单名称 | 清单描述（包含材料种类、材质、材料品牌、型号或规格，工作内容，特殊工艺等，报价单位自行描述） | 单位 | 数量 | 综合单价（元） |  |  |  |  | 合价（元） | 备注
[5 empty] | 材料费（元） | 加工费（元） | 安装费（元） | 其他（含措施费等其他一切费用） | 综合单价合计
一 | 钢结构部分 | [8 empty] | 0
1 | 屋架H型钢梁 | 1、H型钢梁制作安装、钢材选用Q355B，按图纸要求，品牌按标书要求，施工按图纸要求； 2、金属构件运输（运距综合考虑）； 3、金属面除锈(抛丸除锈，除锈等级为Sa2.5) 4、螺栓综合考虑 | T | 36.957 |  |  |  |  | 0 | 0
2 | （墙面、屋面）檩条间系杆及拉条 | 1、镀锌圆钢、钢圆管、角钢、扁钢等系杆或拉条制作安装，钢材选用Q235B，品牌按标书要求，镀锌量不少于275g/m2,施工满足图纸要求； 2、金属构件运输（运距综合考虑）； 3、金属面除锈(抛丸除锈，除锈等级为Sa2.5) 4、螺栓综合考虑 | T | 1.325 |  |  |  |  | 0 | 0
3 | 屋面支撑、系杆 | 1、圆钢、钢圆管、角钢、扁钢等支撑、系杆及支撑制作安装，钢材选用Q235B，品牌按标书要求，施工满足图纸要求； 2、金属构件运输（运距综合考虑）； 3、金属面除锈(抛丸除锈，除锈等级为Sa2.5) 4、螺栓综合考虑 | T | 4.905 |  |  |  |  | 0 | 0
4 | 预埋（钢板、角钢、槽钢、螺栓）埋件 | 1、预埋角钢、槽钢、扁钢、钢板、螺栓等制作安装，钢材选用按图纸要求，品牌按标书要求，施工满足图纸要求； 2、金属构件运输（运距综合考虑）； 3、金属面除锈(抛丸除锈，除锈等级为Sa2.5) | T | 1.256 | [5 empty] | 0
5 | 连接板、车档、檩托板、 | 1、角钢、槽钢、扁钢、钢板等制作安装，钢材选用按图纸要求，品牌按标书要求，施工满足图纸要求； 2、金属构件运输（运距综合考虑）； 3、金属面除锈(抛丸除锈，除锈等级为Sa2.5) 4、螺栓综合考虑 | T | 0.457 |  |  |  |  | 0 | 0
6 | 屋面镀锌钢檩条 | 1、C型镀锌檩条等制作安装，钢材选用按图纸要求，品牌按标书要求，镀锌量不少于275g/m2,施工满足图纸要求； 2、金属构件运输（运距综合考虑）； 3、螺栓综合考虑 | T | 12.537 |  |  |  |  | 0 | 0 | 含材料费、场内外运输费、制作费、安装费、安全文明及其他措施费、风险费
7 | 金属面防火漆（1.5H） | 1、刷环氧富锌底漆两道中间漆一道防腐，总干膜厚度≥120μm； 2、涂刷薄型防火涂料,耐火极限不小于1.5小时; | T | 42.319 |  |  |  |  | 0 | 0 | 含材料费、场内外运输费、施工费、安全文明及其他措施费、风险费
8 | 金属面油漆 | 1、涂刷环氧富锌底漆防腐,两道底漆+一道中间漆,面漆一道，总干膜总厚度≥160μm | T | 1.256 |  |  |  |  | 0 | 0 | 含材料费、场内外运输费、施工费、安全文明及其他措施费、风险费
二 | 围护结构及排水工程 | [7 empty] | 0 | 0
13 | 泛水板、包边及收口 尺寸规格按深化图 | 同屋面板，具体规格详见图纸 | m2 | 101.37 |  |  |  |  | 0 | 0 | 含材料费、场内外运输费、制作费、安装费、安全文明及其他措施费、风险费
14 | 落水管 | 1、DE110UPVC排水管安装 2、管件及接头等配件、辅材 | m | 207.5 |  |  |  |  | 0 | 0 | 含材料费、场内外运输费制作费、安装费、安全文明及其他措施费、风险费
15 | 雨水斗 | DE110铸铁雨水斗 | 个 | 10 |  |  |  |  | 0 | 0 | 含材料费、场内外运输费制作费、安装费、安全文明及其他措施费、风险费
16 | 天沟（不锈钢）按深化图 | 1.5厚不锈钢板，按展开面面积 | m2 | 133.2 |  |  |  |  | 0 | 0 | 含材料费、场内外运输费制作费、安装费、安全文明及其他措施费、风险费
三 | 直接费 |  | 项 | [6 empty] | 0
四 | 临时设施费:直接费* % |  | 项 | [5 empty] | 0 | 0
五 | 管理费:(直接费+临时设施费)* % |  | 项 | [5 empty] | 0 | 0
六 | 利润:(直接费+临时设施费+管理费) % |  | 项 | [5 empty] | 0 | 0
七 | 税金:(直接费+临时设施费+管理费+利润)*9% |  | 项 | [5 empty] | 9% | 0
八 | 总造价 |  | 项 | [6 empty] | 0
备注：1.本清单项目应按品牌表要求注明所采用的品牌，否则甲方有权指定采购品牌且默认含在报价范围内。2.各类螺栓不单独列项，综合考虑单价中；3.本项目清单未列的其他项目，视为已充分考虑完成图纸内容工程，并已在本清单项目中包含未列项目的实施成本，不再增加其他项目或调整价格作为补偿。

## 独立辅房
建材及锂电装备智能制造基地项目一期钢结构工程-独立辅房
序号 | 清单名称 | 清单描述（包含材料种类、材质、材料品牌、型号或规格，工作内容，特殊工艺等，报价单位自行描述） | 单位 | 数量 | 综合单价（元） |  |  |  |  | 合价（元） | 备注
[5 empty] | 材料费（元） | 加工费（元） | 安装费（元） | 其他（含措施费等其他一切费用） | 综合单价合计
一 | 钢结构部分 | [8 empty] | 0
1 | 实腹钢柱 | 1、H型钢柱制作安装，钢材选用Q355B，按图纸要求，品牌按标书要求，施工按图纸要求； 2、金属构件运输（运距综合考虑）； 3、金属面除锈(抛丸除锈，除锈等级为Sa2.5) 4、螺栓综合考虑 | T | 7.839 |  |  |  |  | 0 | 0 | 含材料费、场内外运输费、除锈费、制作费、拼装吊装费、安全文明及其他措施费、风险费
2 | H型钢梁 | 1、H型钢梁制作安装、钢材选用Q355B，按图纸要求，品牌按标书要求，施工按图纸要求； 2、金属构件运输（运距综合考虑）； 3、金属面除锈(抛丸除锈，除锈等级为Sa2.5) 4、螺栓综合考虑 | T | 11.07 |  |  |  |  | 0 | 0
3 | 雨蓬梁 | 1、H型钢、槽钢、工字钢雨蓬梁制作安装，钢材选用Q355B，品牌按标书要求，施工满足图纸要求； 2、金属构件运输（运距综合考虑）； 3、金属面除锈(抛丸除锈，除锈等级为Sa2.5) 4、螺栓综合考虑 | T | 0.261 |  |  |  |  | 0 | 0
4 | 屋面支撑、系杆 | 1、圆钢、钢圆管、角钢、扁钢等支撑、系杆及支撑制作安装，钢材选用Q235B，品牌按标书要求，施工满足图纸要求； 2、金属构件运输（运距综合考虑）； 3、金属面除锈(抛丸除锈，除锈等级为Sa2.5) 4、螺栓综合考虑 | T | 0.194 |  |  |  |  | 0 | 0
5 | 屋面檩间系杆及拉条 | 1、镀锌圆钢、钢圆管、角钢、扁钢等系杆及拉条制作安装，钢材选用Q235B，品牌按标书要求，镀锌量不少于275g/m2,施工满足图纸要求； 2、金属构件运输（运距综合考虑）； 3、金属面除锈(抛丸除锈，除锈等级为Sa2.5) 4、螺栓综合考虑 | T | 0.95 |  |  |  |  | 0 | 0
6 | 柱间支撑、竖向系杆及拉条 | 1、圆钢系杆、钢圆管护套、角钢、扁钢等制作安装，钢材选用Q235B，品牌按标书要求，施工满足图纸要求； 2、金属构件运输（运距综合考虑）； 3、金属面除锈(抛丸除锈，除锈等级为Sa2.5) 4、螺栓综合考虑 | T | 0.333 |  |  |  |  | 0 | 0
7 | 预埋（钢板、角钢、槽钢、螺栓）埋件 | 1、预埋角钢、槽钢、扁钢、钢板、螺栓等制作安装，钢材选用按图纸要求，品牌按标书要求，施工满足图纸要求； 2、金属构件运输（运距综合考虑）； 3、金属面除锈(抛丸除锈，除锈等级为Sa2.5) | T | 0.032 | [5 empty] | 0
8 | 连接板、车档、檩托板、 | 1、角钢、槽钢、扁钢、钢板等制作安装，钢材选用按图纸要求，品牌按标书要求，施工满足图纸要求； 2、金属构件运输（运距综合考虑）； 3、金属面除锈(抛丸除锈，除锈等级为Sa2.5) 4、螺栓综合考虑 | T | 0.601 |  |  |  |  | 0 | 0
9 | 墙面镀锌钢檩条 | 1、C型镀锌檩条等制作安装，钢材选用按图纸要求，品牌按标书要求，镀锌量不少于275g/m2,施工满足图纸要求； 2、金属构件运输（运距综合考虑）； 3、螺栓综合考虑 | T | 1.895 |  |  |  |  | 0 | 0 | 含材料费、场内外运输费、制作费、安装费、安全文明及其他措施费、风险费
10 | 屋面镀锌钢檩条 | 1、C型镀锌檩条等制作安装，钢材选用按图纸要求，品牌按标书要求，镀锌量不少于275g/m2,施工满足图纸要求； 2、金属构件运输（运距综合考虑）； 3、螺栓综合考虑 | T | 1.957 |  |  |  |  | 0 | 0 | 含材料费、场内外运输费、制作费、安装费、安全文明及其他措施费、风险费
11 | 金属面防火漆（2.5H） | 1、刷环氧富锌底漆两道中间漆一道防腐，总干膜厚度≥120μm； 2、涂刷薄型防火涂料,耐火极限不小于2.5小时; | T | 8.172 |  |  |  |  | 0 | 0 | 含材料费、场内外运输费、施工费、安全文明及其他措施费、风险费
12 | 金属面防火漆（1.5H） | 1、刷环氧富锌底漆两道中间漆一道防腐，总干膜厚度≥120μm； 2、涂刷薄型防火涂料,耐火极限不小于1.5小时; | T | 11.525 |  |  |  |  | 0 | 0 | 含材料费、场内外运输费、施工费、安全文明及其他措施费、风险费
二 | 围护结构及排水工程 | [7 empty] | 0 | 0
13 | 屋面彩钢板 | 1.0.6mm厚760型按扣式热镀锌彩钢板屋面 2.板型参见图集01J925-1,HV75-380-760 3.品牌按招标文件要求 | m2 | 577.67 |  |  |  |  | 0 | 0 | 含材料费、场内外运输费、制作费、安装费、安全文明及其他措施费、风险费
14 | 屋面保温棉 | 75mm厚保温棉（A级材料），白色聚丙烯加筋贴面（A级材料） | m2 | 577.67 |  |  |  |  | 0 | 0 | 含材料费、场内外运输费、制作费、安装费、安全文明及其他措施费、风险费
15 | 屋面内板 | 镀铝锌900型压型钢板，强度不小于345MPa，板厚度不小于0.42mm，基板双面镀铝锌量不小于100g/㎡ | m2 | 577.67 |  |  |  |  | 0 | 0 | 含材料费、场内外运输费、制作费、安装费、安全文明及其他措施费、风险费
16 | 雨棚板（同屋面） | 含雨篷梁、雨篷彩板、檩条等，具体规格详见图纸 | m2 | 19.92 |  |  |  |  | 0 | 0 | 含材料费、场内外运输费、制作费、安装费、安全文明及其他措施费、风险费
17 | 外墙面板 | 1.0.5mm厚820型按扣式彩钢板墙面 2.板型参见图集01J925-1，YX28-205-820,板的屈服强度为350MPa 3.板的镀锌量为90/90g/m2,竖向排版 4.品牌按招标文件要求 | m2 | 392.6 |  |  |  |  | 0 | 0 | 含材料费、场内外运输费制作费、安装费、安全文明及其他措施费、风险费
18 | 泛水板、包边及收口 尺寸规格按深化图 | 同屋面板，具体规格详见图纸 | m2 | 209.48 |  |  |  |  | 0 | 0 | 含材料费、场内外运输费、制作费、安装费、安全文明及其他措施费、风险费
19 | 落水管 | 134*93彩钢落水管，厚度材质同墙面外板 | m | 23.68 |  |  |  |  | 0 | 0 | 含材料费、场内外运输费制作费、安装费、安全文明及其他措施费、风险费
20 | 雨水斗 | 彩钢雨水斗 | 个 | 4 |  |  |  |  | 0 | 0 | 含材料费、场内外运输费制作费、安装费、安全文明及其他措施费、风险费
21 | 天沟（不锈钢）按深化图 | 1.2厚不锈钢板，按展开面面积 | m2 | 54.83 |  |  |  |  | 0 | 0 | 含材料费、场内外运输费制作费、安装费、安全文明及其他措施费、风险费
三 | 门窗部分 | [7 empty] | 0 | 0
22 | 不锈钢门 | 1、不锈钢平开门制作安装 2、含五金，门锁等 | m2 | 21 |  |  |  |  | 0 | 0 | 含材料费、场内外运输费制作费、安装费、安全文明及其他措施费、风险费
四 | 直接费 |  | 项 | [6 empty] | 0
五 | 临时设施费:直接费* % |  | 项 | [5 empty] | 0 | 0
六 | 管理费:(直接费+临时设施费)* % |  | 项 | [5 empty] | 0 | 0
七 | 利润:(直接费+临时设施费+管理费) % |  | 项 | [5 empty] | 0 | 0
八 | 税金:(直接费+临时设施费+管理费+利润)*9% |  | 项 | [5 empty] | 9% | 0
九 | 总造价 |  | 项 | [6 empty] | 0
备注：1.本清单项目应按品牌表要求注明所采用的品牌，否则甲方有权指定采购品牌且默认含在报价范围内。2.各类螺栓不单独列项，综合考虑单价中；3.本项目清单未列的其他项目，视为已充分考虑完成图纸内容工程，并已在本清单项目中包含未列项目的实施成本，不再增加其他项目或调整价格作为补偿。

## 门卫
建材及锂电装备智能制造基地项目一期钢结构工程-车间2
序号 | 清单名称 | 清单描述（包含材料种类、材质、材料品牌、型号或规格，工作内容，特殊工艺等，报价单位自行描述） | 单位 | 数量 | 综合单价（元） |  |  |  |  | 合价（元） | 备注
[5 empty] | 材料费（元） | 加工费（元） | 安装费（元） | 其他（含措施费等其他一切费用） | 综合单价合计
一 | 钢结构部分 | [8 empty] | 0
1 | 实腹钢柱 | 1、H型钢柱制作安装，钢材选用Q355B，按图纸要求，品牌按标书要求，施工按图纸要求； 2、金属构件运输（运距综合考虑）； 3、金属面除锈(抛丸除锈，除锈等级为Sa2.5) 4、螺栓综合考虑 | T | 16.559 |  |  |  |  | 0 | 0 | 含材料费、场内外运输费、除锈费、制作费、拼装吊装费、安全文明及其他措施费、风险费
2 | 空腹钢柱 | 1、钢圆管柱制作安装，钢材选用Q355B，按图纸要求，品牌按标书要求，施工按图纸要求； 2、金属构件运输（运距综合考虑）； 3、金属面除锈(抛丸除锈，除锈等级为Sa2.5) 4、螺栓综合考虑 | T | 5.698 |  |  |  |  | 0 | 0
3 | H型钢梁 | 1、H型钢梁制作安装、钢材选用Q355B，按图纸要求，品牌按标书要求，施工按图纸要求； 2、金属构件运输（运距综合考虑）； 3、金属面除锈(抛丸除锈，除锈等级为Sa2.5) 4、螺栓综合考虑 | T | 40.251 |  |  |  |  | 0 | 0
4 | 预埋（钢板、角钢、槽钢、螺栓）埋件 | 1、预埋角钢、槽钢、扁钢、钢板、螺栓等制作安装，钢材选用按图纸要求，品牌按标书要求，施工满足图纸要求； 2、金属构件运输（运距综合考虑）； 3、金属面除锈(抛丸除锈，除锈等级为Sa2.5) | T | 1.901 | [5 empty] | 0
5 | 金属面防火漆（2.5H） | 1、刷环氧富锌底漆两道中间漆一道防腐，总干膜厚度≥120μm； 2、涂刷薄型防火涂料,耐火极限不小于2.5小时; | T | 22.257 |  |  |  |  | 0 | 0 | 含材料费、场内外运输费、施工费、安全文明及其他措施费、风险费
6 | 金属面防火漆（1.5H） | 1、刷环氧富锌底漆两道中间漆一道防腐，总干膜厚度≥120μm； 2、涂刷薄型防火涂料,耐火极限不小于1.5小时; | T | 40.251 |  |  |  |  | 0 | 0 | 含材料费、场内外运输费、施工费、安全文明及其他措施费、风险费
7 | 金属面油漆 | 1、涂刷环氧富锌底漆防腐,两道底漆+一道中间漆,面漆一道，总干膜总厚度≥160μm | T | 1.901 |  |  |  |  | 0 | 0 | 含材料费、场内外运输费、施工费、安全文明及其他措施费、风险费
二 | 围护结构 | [7 empty] | 0 | 0
8 | 铝单板 | (1)2.0mm铝单板景墙装饰 | m2 | 265.63 |  |  |  |  | 0 | 0 | 含材料费、场内外运输费、制作费、安装费、安全文明及其他措施费、风险费
三 | 直接费 |  | 项 | [6 empty] | 0
四 | 临时设施费:直接费* % |  | 项 | [5 empty] | 0 | 0
五 | 管理费:(直接费+临时设施费)* % |  | 项 | [5 empty] | 0 | 0
六 | 利润:(直接费+临时设施费+管理费) % |  | 项 | [5 empty] | 0 | 0
七 | 税金:(直接费+临时设施费+管理费+利润)*9% |  | 项 | [5 empty] | 9% | 0
八 | 总造价 |  | 项 | [6 empty] | 0
备注：1.本清单项目应按品牌表要求注明所采用的品牌，否则甲方有权指定采购品牌且默认含在报价范围内。2.各类螺栓不单独列项，综合考虑单价中；3.本项目清单未列的其他项目，视为已充分考虑完成图纸内容工程，并已在本清单项目中包含未列项目的实施成本，不再增加其他项目或调整价格作为补偿。