## 清单使用说明 (hidden)
标准清单模板使用说明书
在使用标准模板前请务必认真阅读以下信息，尽量减少后期问题与修改而降低工作效率。
序号 | 要求
1 | 本标准清单模板参考公司历史项目、市场标杆企业各专业工程而编制的清单模板。
2 | 本标准清单模板中的标底封面、报价清单封面、汇总表格式不宜做格式调整，除非有特殊要求或特殊情况。
3 | 本标准清单模板中的汇总表内容尽量以楼栋、部位维度分析项目类型单方造价、建筑单方等，格式不宜调整。
4 | 《清单编制说明》黑色字体部分为通用格式及内容，红色内容为必填及可修改部分，在填写时必须认真修改此说明书。
5 | 清单中的“项目特征”如与项目实际发生的内容不一致，务必核对检查修改。
6 | 公式链接必须自行核对检查，避免漏计重计等现象，影响招标结果。
7 | 主要材料品牌表可不在招标清单中体现，但发出招标文件前必须与招采部门确定本工程的主要材料品牌表。
8 | 若模板中在综合单价列中有价格的，请自行按项目的实际施工图及情况删除或调整造价，不允许直接采用模板中的单价。模板中的单价不作为标准单价使用。
9 | 本清单区分示范区及非示范区装修工程列表及汇总表，请自行根据不同的合约范围自行选择不同的区域清单。
10 | 所有工程均需附《XXX项目分包工程分界面表》，本表单需按实际工程修改并由工程部组织编制，不宜照搬。
11 | 《工程量清单表》《增补清单》表头中的管理费（含规费等）12%、利润10%为暂定值，各项目应根据不同区域、不同专业等相应调整，不得照搬套用。

## 标底封面 (hidden)
半导体材料生产项目装修工程预算书
[标底]
| 工程名称： | #REF!
| 工程总造价（小写）： |  | #REF!
| 工程总造价（大写）： |  | #REF!
| 装修面积： | #REF! | M2 | 单方造价： | #REF! | 元/M2
| 总建筑面积： |  | M2 | 单方造价： | #REF! | 元/M2
| 所属地区： |  |  | 编制部门：
| 编制人： |  |  | 编制日期：
| 审核人： |  |  | 审核日期：
| 复核人： |  |  | 复审日期：
| 审批人： |  |  | 审批日期：

## 编制说明
清单编制说明
一 | 总论
1 | 招标工程 | 重庆科达投料输送系统配套土建及安装工程
2 | 招标方式 | 本工程实行综合单价包干。
二 | 报价要求（通用）
1 | 投标单位按照招标单位提供的招标文件编制报价书，并按招标文件提供的格式填写；投标单位必须严格执行技术标的要求报价，且必须到现场勘察，否则由此造成的损失由投标单位自行承担；有必要时由招标单位提供书面答疑。
2 | 投标单位对本次招标的全部技术要求、招标文件、合同条件等情况应均已详细研究。投标报价中已按招标文件和合同条款中的质量标准、工期等要求充分考虑，及已充分考虑管理、利润、税金及附加的其它费用等因素，保证投标报价准确无误，如有错漏概由投标单位负责。
3 | 本工程量清单仅作参考，具体数量请各投标单位结合现场实际自行核算，详细请参阅技术标、现场及施工图纸，保证投标准确无误，如有错漏概由投标单位负责。
4 | 各报价单位有自行对施工现场进行勘察评估、核实设计图纸与现场的尺寸偏差、复核清单项目内容、工程量等与本工程造价相关的全部因素的权利及义务。
5 | 各报价单位在报价过程中如对项目清单的项目或工程量有异议的，提出疑问按甲方答疑处理，不得擅自增加、删减原清单上的项目或修改清单的工程量。中标价确定后图纸范围内的所有清单项目、综合单价及工程量一律不予以调整。
6 | 本项目清单报价方应严格按甲方要求格式填写，清单的项目、工程量、单价的组成均不能擅自修改。综合单价构成的“其中包括”一栏里“人工、“主材”(含损耗及加工)、“辅材”、“机械”均指该清单项目为完成其所必须的全部工序的直接成本费（包括图纸且不限于图纸体现出需按施工规范要求完成的全部内容），报价单位不得将除“直接成本”中的“人、材、机辅”以外的全部其它费用（包括且不限于利润、管理费及其它）转移或分摊报在上述三者中，报价单位可于“管理费、利润”一列中分别计取。
7 | 综合单价规定 | 工程量清单中综合单价（包括但不限于以下内容）： （1）人工及所有有关费用（如需提供样板，包含样板制作）； （2）材料、物品及所有有关费用（如：制作、运输、交、卸货、储存、包装、搬运、提升、放置等）； （3）损耗费（除特别说明外，总价或综合单价均已考虑损耗）； （4）辅料及临时措施、安全文明措施（指定可计收如材料二次搬运费、垃圾清理及外运费用除外）； （5）施工机械的台数需满足招标单位施工进度要求，本费用（含进退场费等）已含在综合单价中，不得以工期调整等任何原因签证增加进退场费用； （6）木器处理 [防腐、防火、白蚁防治，另饰面板须含油清漆、手扫漆]； （7）材料检测费； （8）因质量问题引起维修更换； （9）本工程的技术指导； （10）原材料涨价所有一切风险； （11）装备台班费、开支及利润； （12）保险费用； （13）管理费用及利润； （14）本工程施工用水用电费用； (15) 全屋白蚁防治及其他费用等； （16）政策性文件规定及合同包含的所有风险、责任等各项应有费用。 为完成清单项目所需的一切费用，为综合单价。不再列任何其它费用。各施工单位不得就同一项目必须的施工工序及材料进行拆分另行计收费用。
三 | 编制说明
1 | 注意事项 | （1）报价中已充分考虑施工期内人工、材料和机械的价格波动风险；
2 |  | （2）承包单位在报价中已充分考虑停电、停水、二次搬运、施工场地不足、成品保护等所需措施的一切费用和工期，并已考虑了各种可能因素影响施工所增加的费用；
3 |  | （3）本工程所有建筑垃圾，承包单位必须自行清理、装运至发包单位单位指定的现场堆放地点，过程中发生的费用，已考虑在投标报价中；
4 |  | （4）成品、半成品、材料的进场和堆放应按进度计划进行，并须事先取得监理、招标单位的同意。在收到监理或招标单位工程师书面通知24小时内, 必须进场施工；
5 |  | （5）临时发电、临时接水的费用需包含在综合单价中；
6 |  | （6）工作面范围内的降排水工作，请承包单位自行考虑现场及季节情况在报价中综合考虑。承包单位进场后，场地内的全部降排水由承包单位负责，直至承包单位撤场；
7 |  | （7）承包单位应考虑到发包单位各个项目不同位置所带来的运输距离所产生的费用，并相应报在综合单价的综合措施费中；
8 |  | （8）施工用水电费：施工用水电由发包单位提供水电接驳点，中标单位挂表按实计量自行负责费用。
9 |  | （9）施工使用的脚手架（含活动脚手架或满堂红固定脚手架）均按综合考虑进综合单价中，不另列项计收。
10 |  | （10）除有特别的标注或说明之外，所有的材料均按乙供考虑（具体详见清单或装修说明）。
11 |  | （11）现场成品保护、卫生清洁、垃圾搬运、清运及开荒保洁费用按装修面积折算（元/m2）计收，为工程项目包干费用，报价单位不得在后期施工变更及增加签证时重列计收费用。

## 汇总表
工程造价汇总表
序号 | 项目名称 | 不含税总价（元） | 税金（增值税专用发票） | 含税总价（元） | 备注
0%
1 | 土建与装饰工程 | 0 | 0 | 0
2 | 机电安装部分 | 0 | 0 | 0
3 | 拆除部分 | 0 | 0 | 0
4 | 管道设备安装 | 0 | 0 | 0
工程造价合计（小写） |  | 0 | 0 | 0
含税工程总造价（大写）
说明：税率由投标人自行填写

## 报价清单
分部分项工程量清单报价表
序号 | 项目名称 | 项目特征 | 计量 单位 | 工程量 | 综合单价（元） |  |  | 合计（不含税） （元） | 备注
[5 empty] | 主材 | 施工及其他费 | 综合单价合计
一 | 土建及装修部分 | [6 empty] | 0
1 | 挖一般土方 | 1.土（石）方开挖(土层中的石块，泥岩综合考虑，挖土方式.挖土深度综合考虑）， 2.土（石方场内运输（运距综合考虑） 3.土（石）方量包含工作面（放坡或挡板等）措施费包含在单价中 | m3 | 297.92 |  |  | 0 | 0
2 | 挖基坑土方 | 1.土（石）方开挖(土层中的石块，泥岩综合考虑，挖土方式.挖土深度综合考虑）， 2.土（石方场内运输（运距综合考虑） 3.土（石）方量包含工作面（放坡或挡板等）措施费包含在单价中 | m3 | 74.1 |  |  | 0 | 0
3 | 回填方 | 1.回填土，不分土质.回填方式.土方来源 2.分层碾压.夯实 3.土方场内外运输(运距综合考虑) 4.土方量包含工作面，（因放坡超出的回填量综合考虑在单价中） | m3 | 68.68 |  |  | 0 | 0
4 | 余方弃置 | 1.余土外运，运距综合考虑 2.余土弃至相关部门指定堆放地，运输满足环保要求 | m3 | 160.7 |  |  | 0 | 0
5 | 混凝土楼地面 | 1.150厚商品混凝土制作、运输、浇筑、泵送、养护2.表面撒1:1水泥砂子随打随抹光，表面施工混凝土密封固化剂 3.300厚级配碎石，压实系数>0.95,特征值fak>80Kpa 4.素土夯实 | m2 | 66.93 |  |  | 0 | 0
6 | 满堂基础 | 1.商品混凝土制作、运输、浇筑、泵送、养护 2.混凝土强度等级:C30 | m3 | 65 |  |  | 0 | 0
7 | 独立基础 | 1.商品混凝土制作、运输、浇筑、泵送、养护 2.混凝土强度等级:C30 | m3 | 13.58 |  |  | 0 | 0
8 | 垫层 | 1.商品混凝土制作、运输、浇筑、泵送、养护 2.混凝土强度等级:C15 | m3 | 3.34 |  |  | 0 | 0
9 | 垫层 | 1.商品混凝土制作、运输、浇筑、泵送、养护 2.混凝土强度等级:C20 | m3 | 13.46 |  |  | 0 | 0
10 | 其他构件 | 1.商品混凝土制作、运输、浇筑、泵送、养护 2.混凝土强度等级:C25 | m3 | 0.65 |  |  | 0 | 0
11 | 矩形柱 | 1.商品混凝土制作、运输、浇筑、泵送、养护 2.混凝土强度等级:C30 | m3 | 6.53 |  |  | 0 | 0
12 | 挡土墙 | 1.商品混凝土制作、运输、浇筑、泵送、养护 2.混凝土强度等级:C30 | m3 | 17.92 |  |  | 0 | 0
13 | 其他构件 | 1.商品混凝土制作、运输、浇筑、泵送、养护 2.混凝土强度等级:C35微膨胀自流性细石混凝土 | m3 | 0.234 |  |  | 0 | 0
14 | 现浇构件钢筋 | 1.钢筋种类、规格:Φ10以内，圆钢 | t | 0.483 |  |  | 0 | 0
15 | 现浇构件钢筋 | 1.钢筋种类、规格:直径14以内，螺纹钢 | t | 2.193 |  |  | 0 | 0
16 | 现浇构件钢筋 | 1.钢筋种类、规格:直径20以内，螺纹钢 | t | 5.2 |  |  | 0 | 0
17 | 现浇构件钢筋 | 1.钢筋种类、规格:直径32以内，螺纹钢 | t | 0.818 |  |  | 0 | 0
18 | 支撑钢筋 | 1.钢筋种类、规格:直径16以内，螺纹钢 | t | 0.093 |  |  | 0 | 0
19 | 碎石垫层 | 1.筏板底部50mm碎石垫层 2.原土压实，满足设计要求 | m3 | 7.45 |  |  | 0 | 0
20 | 矩形柱模板 | 1.矩形柱模板，截面周长综合考虑 2.支模高度：3.6m（以内） 3.模板制作、安装、拆除、运输 | m2 | 40.8 |  |  | 0 | 0
21 | 直行墙模板 | 1.直行墙模板 2.支模高度：3.6m（以内） 4.模板制作、安装、拆除、运输 | m2 | 136.79 |  |  | 0 | 0
22 | 垫层模板 | 1.垫层模板 2.模板制作、安装、拆除、运输 | m2 | 11.21 |  |  | 0 | 0
23 | 独立基础模板 | 1.独立基础模板 2.模板制作、安装、拆除、运输 | m2 | 29.75 |  |  | 0 | 0
24 | 筏板模板 | 1.筏板模板 2.模板制作、安装、拆除、运输 | m2 | 22.9 |  |  | 0 | 0
25 | 其他现浇构件模板 | 1.柱头模板 2.支模高度：3.6m（以内） 4.模板制作、安装、拆除、运输 | m2 | 9.02 |  |  | 0 | 0
26 | 综合脚手架 | 1.搭设高度：4.5m以内 2.脚手架类型，综合考虑 3.用于新增筏板基础区域 | m2 | 130 |  |  | 0 | 0
27 | 预埋铁件 | 1.构件规格：综合考虑 2.含各类附属构件及辅材。 3.含钢构制作、安装、运输等费用 | t | 0.278 |  |  | 0 | 0
28 | 钢柱 | 1.构件规格：GZ1 2.材质：Q355B,按图纸要求，品牌按标书要求，施工按图纸要求； 3.钢构件按图示尺寸计量，材料损耗、螺栓及辅材综合考虑在单价中。 4.含钢构制作、吊装、运输、脚手架措施费等费用 5.抛丸除锈，除锈级别:SA2。 | t | 13.951 |  |  | 0 | 0
29 | 钢梁 | 1.构件规格：GL1 2.材质：Q235B,按图纸要求，品牌按标书要求，施工按图纸要求； 3.钢构件按图示尺寸计量，材料损耗、螺栓及辅材综合考虑在单价中。 4.含钢构制作、吊装、运输、脚手架措施费等费用 5.抛丸除锈，除锈级别:SA2。 | t | 0.491 |  |  | 0 | 0
30 | 钢梁 | 1.构件规格：GL2 2.材质：Q235B,按图纸要求，品牌按标书要求，施工按图纸要求； 3.钢构件按图示尺寸计量，材料损耗、螺栓及辅材综合考虑在单价中。 4.含钢构制作、吊装、运输、脚手架措施费等费用 5.抛丸除锈，除锈级别:SA2。 | t | 0.946 |  |  | 0 | 0
31 | 钢梁 | 1.构件规格：GL3 2.材质：Q235B,按图纸要求，品牌按标书要求，施工按图纸要求； 3.钢构件按图示尺寸计量，材料损耗、螺栓及辅材综合考虑在单价中； 4.含钢构制作、吊装、运输、脚手架措施费等费用； 5.抛丸除锈，除锈级别:SA2。 | t | 8.726 |  |  | 0 | 0
32 | 钢梁 | 1.构件规格：GL3a 2.材质：Q235B,按图纸要求，品牌按标书要求，施工按图纸要求； 3.钢构件按图示尺寸计量，材料损耗、螺栓及辅材综合考虑在单价中； 4.含钢构制作、吊装、运输、脚手架措施费等费用 5.抛丸除锈，除锈级别:SA2。 | t | 8.374 |  |  | 0 | 0
33 | 钢梁 | 1.构件规格：GL4 2.材质：Q235B,按图纸要求，品牌按标书要求，施工按图纸要求； 3.钢构件按图示尺寸计量，材料损耗、螺栓及辅材综合考虑在单价中； 4.含钢构制作、吊装、运输、脚手架措施费等费用 5.抛丸除锈，除锈级别:SA2。 | t | 3.728 |  |  | 0 | 0
34 | 钢爬梯 | 1.构件规格：型钢类别综合考虑 2.材质：Q235B,按图纸要求，品牌按标书要求，施工按图纸要求； 3.钢构件按图示尺寸计量，安装所需的螺栓及辅材综合考虑在单价中 4.含钢构制作、吊装、运输、脚手架措施费等费用 5.抛丸除锈，除锈级别:SA2。 6.参照图集15J401-A22页T2E10 | t | 4.674 |  |  | 0 | 0
35 | 钢栏杆 | 1.构件规格：1200mm钢栏杆，钢构件的类型及规格综合考虑 2.平台凌空处栏杆及各类附属构件及辅材 3.含钢构制作、安装、运输、脚手架措施费等费用 4.参照图集15J401-B25页LG11 5.底涂料（2遍）总厚度60μm，面涂料（3遍）总厚度100μm | m | 239.33 |  |  | 0 | 0
36 | 钢板楼板 | 1.5厚花纹钢板 2.钢构件按图示尺寸计量，材料损耗、螺栓及辅材综合考虑在单价中 3.含钢构制作、安装、运输、脚手架措施费等费用 | m2 | 129.7378 |  |  | 0 | 0
37 | 投料仓 | 1.材质：304不锈钢 2.构件规格：钢板、型钢种类及规格综合考虑 3.含支座顶板、加劲肋、支座腹板、支座底板、仓顶花纹钢板等支座构件，钢构件按图示尺寸计量，材料损耗、螺栓及辅材综合考虑在单价中 4.顶部扁钢网状过滤，18X18cm孔径 5.含钢构制作、安装、运输等费用 6.图纸不明确处工程量为暂估 | t | 14.536 |  |  | 0 | 0
38 | 缓存料仓 | 1.材质：304不锈钢 2.构件规格：钢板、型钢种类及规格综合考虑 3.含支座顶板、加劲肋、支座腹板、支座底板、仓顶花纹钢板等支座构件，钢构件按图示尺寸计量，材料损耗、螺栓及辅材综合考虑在单价中 4.含钢构制作、安装、运输等费用 | t | 4 |  |  | 0 | 0
39 | 储存仓 | 1.材质：304不锈钢 2.构件规格：钢板、型钢种类及规格综合考虑 3.含支座顶板、加劲肋、支座腹板、支座底板、仓顶花纹钢板等支座构件，钢构件按图示尺寸计量，材料损耗、螺栓及辅材综合考虑在单价中 4.含钢构制作、安装、运输等费用 | t | 3.634 |  |  | 0 | 0
40 | 金属面刷漆 | 1.聚乙烯面涂料3遍，面涂料总厚度100μm 2.聚乙烯底涂料2遍，底涂料总厚度60μm 3.部位：钢构表面 4.按涂漆构件的理论重量计算 | t | 44.677 |  |  | 0 | 0
二 | 机电安装部分 | [6 empty] | 0
1、 | 电气系统 | [6 empty] | 0
1 | 配电箱 APxz | 配电箱 APxz 工程内容 1.配电箱箱体及箱内所有元件安装 2.开孔洞及修补 3.箱体基础制安 4.箱体内电线回路编码 5.接线、接地 6.完成配电箱安装的其他一切相关工程内容及材料费用 | 套 | 1 |  |  | 0 | 0
2 | 配管 SC32 | 配管 SC32 工程内容 1.支架或基础制作、安装 2.电线管敷设方式综合考虑 3.接线盒（箱）、消防设备底盒 4.穿铁线 5.刷防腐涂料、防火涂料 6.系统调试 7.完成电气配管的其他一切相关工程内容及材料费用 | m | 218 |  |  | 0 | 0
3 | 配管 SC25 | 配管 SC25 工程内容 1.支架或基础制作、安装 2.电线管敷设方式综合考虑 3.接线盒（箱）、消防设备底盒 4.穿铁线 5.刷防腐涂料、防火涂料 6.系统调试 7.完成电气配管的其他一切相关工程内容及材料费用 | m | 241 |  |  | 0 | 0
4 | 配管 SC20 | 配管 SC20 工程内容 1.支架或基础制作、安装 2.电线管敷设方式综合考虑 3.接线盒（箱）、消防设备底盒 4.穿铁线 5.刷防腐涂料、防火涂料 6.系统调试 7.完成电气配管的其他一切相关工程内容及材料费用 | m | 16 |  |  | 0 | 0
5 | 电缆 ZR-YJY-5x6 | 电缆 ZR-YJY-5x6 工程内容 1.揭（盖）盖板 2.电线敷设 3.电缆头制作、安装 4.系统调试 5.完成电缆配线的其他一切相关工程内容及材料费用 | m | 20 |  |  | 0 | 0
6 | 电缆 ZR-YJY-4x2.5 | 电缆 ZR-YJY-4x2.5 工程内容 1.揭（盖）盖板 2.电线敷设 3.电缆头制作、安装 4.系统调试 5.完成电缆配线的其他一切相关工程内容及材料费用 | m | 382 |  |  | 0 | 0
7 | 电缆 ZRBVV-4x2.5 | 电缆 ZRBVV-4x2.5 工程内容 1.揭（盖）盖板 2.电线敷设 3.电缆头制作、安装 4.系统调试 5.完成电缆配线的其他一切相关工程内容及材料费用 | m | 45 |  |  | 0 | 0
8 | 电缆 ZRBVV-1x2.5 | 电缆 ZRBVV-1x2.5 工程内容 1.揭（盖）盖板 2.电线敷设 3.电缆头制作、安装 4.系统调试 5.完成电缆配线的其他一切相关工程内容及材料费用 | m | 45 |  |  | 0 | 0
9 | 电线 ZR-BVV-2.5 | 电线 ZR-BVV-2.5 工程内容 1.揭（盖）盖板 2.电线敷设 3.压铜端子制作、安装 4.系统调试 5.完成电线配线的其他一切相关工程内容及材料费用 | m | 26 |  |  | 0 | 0
10 | 电缆 ZR-KYJVP-8x1.5 | 电缆 ZR-KYJVP-8x1.5 工程内容 1.揭（盖）盖板 2.电线敷设 3.电缆头制作、安装 4.系统调试 5.完成电缆配线的其他一切相关工程内容及材料费用 | m | 132 |  |  | 0 | 0
11 | 电缆 ZR-KYJVP-6x1.5 | 电缆 ZR-KYJVP-6x1.5 工程内容 1.揭（盖）盖板 2.电线敷设 3.电缆头制作、安装 4.系统调试 5.完成电缆配线的其他一切相关工程内容及材料费用 | m | 50 |  |  | 0 | 0
2、 | 除尘系统 | [6 empty] | 0
1 | 镀锌风管 δ=4mm | 镀锌风管 δ=4mm 工程内容 1.风管、管件、法兰、吊托支架. 2.风管、法兰、法兰加固框、支吊架、保护层除锈、刷油 3.找标高、打支架洞、清理 4.风管调试、测试 5.完成通风管安装及其他一切相关工程内容及材料费用 | m2 | 149.2815 |  |  | 0 | 0
2 | 镀锌风管 δ=3mm | 镀锌风管 δ=3mm 工程内容 1.风管、管件、法兰、吊托支架. 2.风管、法兰、法兰加固框、支吊架、保护层除锈、刷油 3.找标高、打支架洞、清理 4.风管调试、测试 5.完成通风管安装及其他一切相关工程内容及材料费用 | m2 | 46.5405 |  |  | 0 | 0
3 | 插板阀 Φ200 | 插板阀 Φ200 工程内容 1.安装 2.支架制作安装 3.除锈、刷油 4.调试 5.完成阀门安装及其他一切相关工程内容及材料费用 | 套 | 4 |  |  | 0 | 0
4 | 插板阀 Φ180 | 插板阀 Φ180 工程内容 1.安装 2.支架制作安装 3.除锈、刷油 4.调试 5.完成阀门安装及其他一切相关工程内容及材料费用 | 套 | 6 |  |  | 0 | 0
5 | 轴流风机 3500m/h×520Pa,N=1.5KW/380V | 轴流风机 3500m/h×520Pa,N=1.5KW/380V 工程内容 1.设备供货、开箱检查、搬运就位、风机安装 2.减振(器)台座制作、安装 3.设备支架制作、安装 4.软管接(头)口制作、安装 5.支架台座除锈、刷油、防腐 6.接线、联动调试 7.完成风机安装的其他一切相关工程内容及材料费用 | 套 | 2 |  |  | 0 | 0 | 1、振轴流风机供货（供货要求详见《附件11：乙供设备选型推荐》（轴流风机选型））
6 | 收尘罩 500*400 | 收尘罩 500*400 工程内容 1.安装 2.支架制作安装 3.除锈、刷油 4.调试 5.完成阀门安装及其他一切相关工程内容及材料费用 | 套 | 7 |  |  | 0 | 0
三 | 拆除部分 | [6 empty] | 0
1 | 碳钢分管拆除 | 1、原状风管、支吊架、阀门、收尘罩拆除； 2、拆除构件回收综合考虑 3、回后残余垃圾弃置到相关部门要求的堆放点，运距综合考虑 4、按拆除后双方确认的重量计量（无法回收的残渣综合考虑) 5、回收值大于拆除费用的单价为负值 | t | 0.72 |  |  | 0 | 0 | 需拆除工程量 碳钢管 Φ340 45米 碳钢管 Φ300 2米 碳钢管 Φ250 4米 碳钢管 Φ180 60米 及其配套支吊架、阀门、收尘罩
2 | 设备、料仓拆除 | 1.原拆除设备及料仓：P1#皮带机（L1061101）、P1#大倾角皮带机(L1061102)、1#振动给料机（M1061102）1#缓冲仓（V1061101）、2#缓冲仓拆除（V1061102）及若干连接料斗。 2、拆除设备及料仓等回收综合考虑 3、回后残余垃圾弃置到相关部门要求的堆放点，运距综合考虑 4、按拆除后双方确认的重量计量（重量以拆除后过磅为准，无法回收的残渣综合考虑) 5、回收值大于拆除费用的单价为负值 | t | 8 |  |  | 0 | 0
3 | M1061103 双击破01拆除 | 1.设备保护性拆除（含控制线缆） 2.拆除设备（利旧）重新安装，含设备控制线缆拆除及安装 3.单体调试及联动调试 4.含设备安装相关辅材及其他费用 | 套 | 1 |  |  | 0 | 0
4 | M1061104 双击破02拆除 | 1.设备保护性拆除（含控制线缆） 2.拆除设备（利旧）重新安装，含设备控制线缆拆除及安装 3.单体调试及联动调试 4.含设备安装相关辅材及其他费用 | 套 | 1 |  |  | 0 | 0
5 | 钢筋混凝土地面拆除 | 1.拆除构件的厚度或规格尺寸:综合考虑 2.构件表面的附着物种类:综合考虑 3.拆除部位：新增筏板及独立基础区域原地面； 4.工完场清 5.建筑垃圾外运：运距综合考虑（乙方按照规定进行合理化处置，不得随意倾倒） | m3 | 27.86 |  |  | 0 | 0
6 | 钢筋混凝土构件拆除 | 1.拆除构件的厚度或规格尺寸:综合考虑 2.构件表面的附着物种类:综合考虑 3.拆除部位：P1#斜皮带、P1#大倾角皮带、1#缓冲仓、2#缓冲仓等区域双击破基础，柱脚基础等，详见0202 原料车间拆除设备支撑框架详图 4.工完场清 5.图纸不明确处工程量为暂估 6.建筑垃圾外运：运距综合考虑（乙方按照规定进行合理化处置，不得随意倾倒） | m3 | 31.7 |  |  | 0 | 0
7 | 钢构拆除（钢梁、钢柱、爬梯、钢栏杆、钢楼板、缓冲仓） | 1.部位：P1#斜皮带框架、P1#大倾角皮带设备框架、1#缓冲仓设备框架、2#缓冲仓设备框架及新增设备区域部分原有钢梁等，详见0202 原料车间拆除设备支撑框架详图 2、拆除设备及料仓等回收综合考虑 3、回后残余垃圾弃置到相关部门要求的堆放点，运距综合考虑 4、按拆除后双方确认的重量计量（重量以拆除后过磅为准，无法回收的残渣综合考虑) 5、回收值大于拆除费用的单价为负值 | t | 50.596 |  |  | 0 | 0
四 | 管道设备安装 | [6 empty] | 0
1 | 振动给料器1~4 | 1.振动给料器供货（供货要求详见《附件10：乙供设备选型推荐》（振动给料器选型）） 2.开箱、检验、安装、线缆供给接线、单体调试 3.系统联调 4.完成震动给料器安装的其他一起相关工作内容及材料费用 | 套 | 4 |  |  | 0 | 0
2 | 拆除双击破1安装 | 1.设备基础验收清扫调整、设备安装基准线标识 2.设备搬运就位、找正、调平、安装 3.扒出原电气控制线缆重新接线接线、接地 4.系统调试 5.完成设备安装的其他一切相关工作内容及材料费用 | 套 | 1 |  |  | 0 | 0
3 | 拆除双击破2安装 | 1.设备基础验收清扫调整、设备安装基准线标识 2.设备搬运就位、找正、调平、安装 3.扒出原电气控制线缆重新接线接线、接地 4.系统调试 5.完成设备安装的其他一切相关工作内容及材料费用 | 套 | 1 |  |  | 0 | 0
4 | DN300 PN10 气动切断阀 | 1.阀门供货（供货要求详见《附件10：乙供设备选型推荐》（阀门选型）） 2.开箱、检验、安装、线缆供给接线、单体调试 3.系统联调 4.完成自动阀门安装的其他一起相关工作内容及材料费用 | 套 | 1 |  |  | 0 | 0
5 | DN300 PN10 对夹插板阀 | 1.阀门供货（304不锈钢） 2.开箱、检验、安装、单体调试 3.完成阀门安装的其他一起相关工作内容及材料费用 4.阀门供货（供货要求详见《附件10：乙供设备选型推荐》（阀门选型）） | 套 | 1 |  |  | 0 | 0
6 | DN300 304不锈钢落料管提供材料及安装（包含管件材料的供应及安装） | 1.管道切口、坡口加工、坡口磨平 2.管口组队、焊接 3.支架制作、安装及防腐处理 4.完成管道安装的其他一切相关工作内容及材料费用 | m | 5 |  |  | 0 | 0
7 | DN300气动切断 dn15碳钢管阀气源管供材及安装（包含管件材料的供应及安装） | 1.管道切口、坡口加工、坡口磨平 2.管口组队、焊接 3.支架制作、安装及防腐处理 4.完成管道安装的其他一切相关工作内容及材料费用 | m | 34 |  |  | 0 | 0 | 配套提供弯头三通以及阀门阀件
8 | 设备安装连接处理 | 1.系统1： （1）M101/M102—L101漏料连接处理； （2）L101—M103下料连接； （3）M103-V102（不锈钢）料仓连接； （4）V102-L102皮带机连接； （5）L102-L1061204（现有）大倾角皮带机连接。 2.系统2： （1）M201/M202—L201漏料连接处理； （2）L201—M203下料连接； （3）M203-V202（不锈钢）料仓连接； （4）V202-L202皮带机连接； （5）皮带机L102-L202连接； （6）L202-V203（不锈钢）连接； （7）L202-L203斜管落料及连接； （8）L203-L1061205（现有）烘干称重皮带机连接。 3.除尘管路系统与皮带机罩壳连接 | 项 | 1 |  |  | 0 | 0
备注：投标单价已包括水电费、检测费、试验费、验收费、运输、保险、储存、机械、管理、措施费项目费、其他项目费、规费、利润及其它所有因履行合同的要求所产生的一切费用。综合单价将不会因人工及物料价格的浮动而调整。

## 室内批量精装修工程界面划分 (hidden)
工程界面划分表
精装修工程--专业承包工程内容界面划分（精装修交付）
序号 | 分部工程名称 （合约维度/工序顺序） | 工程界面 （按施工顺序） | 施工单位 |  | 接收单位 |  | 交界面描述 | 注意事项
|  |  | 施工单位 | 细部工作范围 | 接收单位 | 工作内容
1 | 批量精装修 | 橱柜采购及安装 | 交楼标准室内精装修工程合同 | 1、完成橱柜安装区域的厨房墙地面砖铺贴等相关工序，质量整改完成后并通过甲方、监理工序验收合格； 2、室内场地满足工完场清； 3、完成地面门槛石、墙面阳角等成品保护工作； 4、移交厨房区域的场地给橱柜安装单位； | 橱柜采购及安装合同 | 1、负责场地移交前对厨房墙地面瓷砖、门槛石等是否有损伤等质量查验并提出问题，待精装修总包整改完成后验收接收场地； 2、负责在墙地面打孔前，征求精装总包单位的签字确认，避免打爆给水管及电线； 3、负责橱柜与墙地面砖缝隙的收边收口工作； 4、负责对橱柜安装过程中的安全文明施工及工完场清工作； 5、负责对橱柜安装完成后的成品保护工作 6、负责橱柜安装过程中对水电管线位置的核实，，避免损坏已安装好的水电管线。 | 1、橱柜单位完工后，按照进场时精装修总承包单位移交单内容及标准，将场地移交回精装修总承包单位； 2、橱柜单位进场施工至交付，过程中的成品保护及保管工作由橱柜单位负责； 3、因精装总承包单位施工或整改造成的橱柜返工，费用由精装总承包单位负责。 |  | 此条在橱柜采购中讲
|  | 木地板采购及安装 | 交楼标准室内精装修工程合同 | 1、完成木地板铺装区域的地面基础找平等相关工序，质量整改完成后并通过甲方、监理工序验收合格； 2、室内场地满足工完场清； 3、完成地面门槛石、墙面阳角等成品保护工作； 4、移交木地板铺装区域的场地给木地板分包单位； | 木地板采购及安装合同 | 1、负责场地移交前对木地板铺装的基础找平质量查验并提出问题，待精装修总包整改完成后验收接收场地； 2、负责木地板与门槛石缝隙的收口工作； 3、负责对木地板铺装过程中的安全文明施工及工完场清工作； 4、负责对木地板铺装完成后的成品保护工作； | 1、木地板单位完工后，按照进场时精装修总承包单位移交单内容及标准，将场地移交回精装修总承包单位； 2、木地板单位进场施工至交付，过程中的成品保护及保管工作由木地板单位负责。 3、因精装总承包单位施工或整改造成的木地板返工，费用由精装总承包单位负责。 |  | 此条在木地板中讲
|  | 室内门采购及安装 | 交楼标准室内精装修工程合同 | 1、完成墙面腻子及底漆等相关工序，质量整改完成后并通过甲方、监理工序验收合格； 2、室内场地满足工完场清； 3、完成室内已完工程的成品保护工作； 4、移交室内门的场地给室内门安装单位； | 室内门采购及安装合同 | 1、负责场地移交前对门洞尺寸、门洞处墙面平整度等质量查验并提出问题，待精装修总包整改完成后验收接收场地； 2、负责门框与墙体的水泥砂浆塞缝工作； 3、负责对室内门安装过程中的安全文明施工及工完场清工作； 4、负责对室内门安装完成后的成品保护工作； | 1、室内门单位完工后，按照进场时精装修总承包单位移交单内容及标准，将场地移交回精装修总承包单位； 2、室内门单位进场施工至交付，过程中的成品保护及保管工作由室内门单位负责。 3、因精装总承包单位施工或整改造成的室内门返工，费用由精装总承包单位负责。 |  | 此条在室内门中讲
|  | 淋浴隔断采购及安装 | 交楼标准室内精装修工程合同 | 1、完成淋浴隔断安装区域的卫生间墙地面砖铺贴等相关工序，质量整改完成后并通过甲方、监理工序验收合格； 2、室内场地满足工完场清； 3、完成地面门槛石、墙面阳角等成品保护工作； 4、移交卫生间区域的场地给淋浴隔断安装单位； | 淋浴隔断采购及安装合同 | 1、负责场地移交前对卫生间墙地面瓷砖、门槛石等是否有损伤等质量查验并提出问题，待精装修总包整改完成后验收接收场地； 2、负责在墙地面打孔前，征求精装总包单位的签字确认，避免打爆给水管及电线； 3、负责淋浴隔断与墙地面砖缝隙的收边收口工作； 4、负责对淋浴隔断安装过程中的安全文明施工及工完场清工作； 5、负责对淋浴隔断安装完成后的成品保护工作； | 1、淋浴隔断单位完工后，按照进场时精装修总承包单位移交单内容及标准，将场地移交回精装修总承包单位； 2、淋浴隔断单位进场施工至交付，过程中的成品保护及保管工作由淋浴隔断单位负责。 3、因精装总承包单位施工或整改造成的淋浴隔断返工，费用由精装总承包单位负责。 |  | 此条在淋浴隔断中讲
|  | 甲供材供货 （智能锁、瓷砖、洁具五金、开关插座、厨房电器、小家电等） | 交楼标准室内精装修工程合同 | 1、提报材料分批次进场计划； 2、提供材料堆放场地及材料堆放保护措施； 3、负责材料到货的质量、数量、色号等材料进场验收及保管工作； | 专业承包单位合同 （智能锁、瓷砖、洁具五金、开关插座、厨房电器、小家电等） | 1、按期保质保量的供货，堆放至三方协商好的指定材料堆放点； 2、通过甲方、监理及精装修总承包单位对每一批次的材料进场验收工作。 | 1、材料进场验收单经甲方、监理、精装单位、供货方四方签字后完成交接。验收单签字后的甲供材由精装单位负责保管。 2、因施工安装造成的材料损坏需补货或返修的，由精装修单位负责；因材料自身原因导致的返修，由供货单位负责补货，精装修总承包单位负责施工安装。 |  | 此条已在专业承包工程中描述
2 | 强电工程 | 户内、地上楼梯间及电梯前室灯具 | 公共部位/交楼标准室内精装修工程合同 | 精装交付：户内及电梯前室灯具安装 | / | / | /
3 | 总包工程 | 砌筑抹灰 | 总包工程合同 | 1、墙体平整度、垂直度、阴阳角、开间进深、方正度等符合实测实量合格验收标准； 2、抹灰收边收口到位，墙面存在的问题整改完成，现场达到工完场清条件 | 交楼标准室内精装修工程合同 | 1、参与场地移交验收，提出问题整改清单； 2、检查各种预留孔洞是否齐全、和孔洞坡度是否合格、是否有穿墙套管等； 3、检查外墙渗漏记录是否齐全。 | 1、精装交付，场地由总包单位移交至装修单位，双方签字确认办理移交单 2、场地移交中出现的问题整改期限为3天，复验合格后再办理移交签字手续 3、因地面平整度达不到要求，导致装修增加相应的相关费用从总包中扣除。
|  | 阳台、厨房、卫生间 | 总包工程合同 | 1、精装交付：有防水要求的地面清理，管根部及烟道底部防水施工；负责结构完成后的闭水试验。 2、负责管道通球试验，并做好移交记录； 3、完成混凝土反坎施工、墙面及反坎抹灰施工及收边收口。 | 交楼标准室内精装修工程合同 | 1、有防水要求的地面、墙面防水、保护层、砂浆找平（精装交付）；装修总包接收前需完成移交单手续 2、卫生间排水立管包砌墙体及抹灰； 3、卫生间干湿区、卫生间门口、厨房门口设置20-30mm混凝土反坎并刷防水层； 4、住宅阳台天棚油漆及梁侧、梁底油漆归装修单位负责； | 1、精装验收总包不需做防水，由精装单位施工；毛坯验收总包需要做防水、保护层及找坡层； 2、毛坯验收的厨房、卫生间、阳台防水R角防水 3、阳台梁底、阳台反坎、阳台墙面的饰面做法以建筑分色图做法为准。
4 | 批量精装修 | 交楼标准室内精装修 | 总包工程合同 | 1、楼地面满足工完场清，地面浮浆清理干净，工作面移交标准为过楼面机刨清地面； 2、楼板结构残留的模板、铁钉、胶条等杂质清理干净，结构爆模、裂缝、漏浆等修补完成； 3、墙顶面多余的预留洞口、预埋底盒等封堵完成； 4、门窗边抹灰收边收口完成； 5、空调孔预埋套管，并满足坡度内高外底； 6、清除沉箱积水及垃圾、浮浆，沉箱结构试水不漏水，止水节和排水立管的管根试水不渗漏； 7、 给排水管按精装点位施工到位 ；给水管试压合格做好记录； 8、组织排水管通球实验，管道不堵塞、排水通畅，并邀请甲方、监理、精装修单位共同见证，签字确认移交； 9、电气线管穿好引线，开关插座底盒预埋方正； 10、室内强电箱（及开关元器件）安装牢固、方正； 11、涉及入户门、铝合金门须以装修地砖完成面为统一标准安装； | 交楼标准室内精装修工程合同 | 1、负责场地移交前的现场质量查验并提出问题，待总包整改完成后验收接收场地； 2、负责沉箱防水工程，并组织闭水试验，邀请甲方、监理负责天花吊顶及墙地面饰面砖工程； 3、负责移交物业时，卫生间至地面雨水井排水系统的通球通水实验，确保管道不堵塞、排水通畅； 4、负责其他单位已移交的成品或半成品的成品保护工作，负责做好验收移交及最终验收移交前的维护管理； 5、负责室内门窗边的装饰收边收口； 6、负责因自身原因导致的其他成品或半成品污染的清理，及交付小业主的精开荒工作； 7、负责空调预留洞口的装饰盖。 | 1、工作面移交过程中发现的结构偏差、错误导致的返工修复工作由总包负责处理； 2、电气以室内强电箱为界，总包单位负责强电箱系统的安装，按照装修电气图纸预埋线管及穿引线；装修单位负责从穿线，灯具面板等安装工程； 3、室内给水管保压状态移交给精装单位； 4、沉箱界面为总包完成结构清理及结构闭水；装修单位负责沉箱封砂、防水，及回填后装饰工程； 5、阳台室内与外墙真石漆的交界为：墙面以建筑分色图为分界面，最后工序负责贴分色纸及成品保护工作，确保分界处顺直美观；地面反坎处装修单位负责铺贴瓷砖踢脚线，外墙真石漆负责收口；顶面以止水槽为界。 6、各分包单位完成后做好成品保护移交给精装单位。 | 空调装饰盖清单交底不要漏 | 此条已在入户门工程中描述
5 | 给水工程 | 用户表后管道及末端用水设备 | 总包工程合同 | 1、厨房总阀（含总阀）前的给水管道安装，管道埋地、埋墙位置需弹线标识，给水管需进行打压检验，并带压移交给精装单位； 2、负责户内给水管道的预埋套管、楼板压槽、剪力墙压槽 | 交楼标准室内精装修工程合同 | 1、厨房总阀后给水管按精装修图纸接到室内各个用水点，管道埋地、埋墙位置需弹线标识，PPR管内丝接头出土建抹灰面及保温板面20mm，用堵头封住；冷热水接口处用金属软管相连； 2、精装交付：洁具、淋浴器、龙头等安装； 3、精装负责保压施工； 4、已预留点位复核，并提出整改清单 | 1、管道完成试压保压；所有给水点位根据装修施工图施工完毕。 2、地面给水管以上高度满足装修地砖铺贴的标高（低于3cm总包负责打槽） | 成本注意不要漏算或重复计算，工程做好界面交底
|  | 给水管道安装 | 市政给水接入合同/总包工程合同 | 负责市政总表后室外管网至水泵房出水管至进户之间的管道、阀门安装及调试，包括给水管打压检验。（当地自来水垄断工程/当地自来水非垄断工程） | 交楼标准室内精装修工程合同 | 负责进户给水管末端至各用水点给水系统
6 | 雨污废冷凝水工程 | 户内支管 | 总包工程合同 | 厨房、阳台露台、屋面、花池的排水支管及管道附件安装，台盆竖向排水支管接口升出地面350mm高，所有排水接口用堵头封口进行成品保护，包括排水管道通水通球试验（工作面移交前做一次，精保洁后做一次） | 交楼标准室内精装修工程合同 | 1、完成卫生间的排水支管及管道附件安装； 2、完成洁具、台盆、马桶、地漏等及其与排水支管连接安装 | 1、若二次通球试验为装修施工造成堵塞，由装修单位整改 2、卫生间排水以排水立管三通为界，总包负责卫生间排水立管及预留三通接口，并完成管口保护性封堵工作；装修单位负责卫生间排水三通后全部排水系统，其他部位的立管和支管由总包负责。 | 成本注意不要漏算或重复计算，工程做好界面交底
7 | 智能化工程 | 有线电视系统 | 有线电视系统工程合同 | 由市政接入点至户内弱电箱、电视面板前的设备、线路敷设及调试（弱电网线乙供） | 交楼标准室内精装修工程合同 | 电视面板接线安装 | /
8 | 防雷工程 | 建筑物防雷接地 | 总包工程合同 | 按照设计图纸完成防雷干线、接地母线敷设、下引线、室外接地测试点、卫生间等电位接地点等施工及调试 | 交楼标准室内精装修工程合同 | 龙头、洁具、金属构件等与等电位箱连接 | 总包单位按设计规范预留等电位/防雷连接点，完成卫生间等电位箱安装，装修负责龙头等洁具与等电位箱的防雷接地连接； | 等电位设计出图，合同清单不漏项
9 | 强电工程 | 公区及户内配管预留预埋 | 总包工程合同 | 所有混凝土结构中预留预埋的强电配管。自总配电房至楼层配电总箱的配管预埋；地下室结构和墙体预埋；屋顶机房及灯具、设备配管预埋；所有接线盒、过路盒、灯具盒及内保温墙面加高底盒预埋；配管预埋时，必须在配管中设置穿线铁丝。包含预留预埋管道的封堵。 | 公共部位/交楼标准室内精装修工程合同 | 户内及公区吊顶内超1.2m长度明敷设配管施工、1.2m以内施工金属软管；结构面接线盒盖板封堵；标准层公区走道楼梯间灯具插座等采用明敷设配管； | 所有设备电源总包提供到位 。暗配管由总包施工并穿好引线，明管由精装修单位负责施工，穿线全部由精装修工程合同负责。
|  | 户内表箱出线系统 | 总包工程合同 | 户内精装修电气，总包单位负责强电箱（开关电线）的安装，按照装修电气图纸预埋线管及穿引线。 | 交楼标准室内精装修工程合同 | 负责穿线、末端灯具、开关插座安装、调试。 | 1、预埋线管、穿引线、预留预埋管底盒由总包单位完成。 2、开关插座面板灯具安装由精装修单位负责完成。
|  | 户内、地上楼梯间及电梯前室灯具 | 公共部位/交楼标准室内精装修工程合同 | 精装交付：户内及电梯前室灯具安装 | / | / | /
精装修工程--专业承包工程内容界面划分（毛坯交付）
序号 | 分部工程名称 （合约维度/工序顺序） | 工程界面 （按施工顺序） | 施工单位 |  | 接收单位 |  | 交界面描述 | 注意事项
|  |  | 施工单位 | 细部工作范围 | 接收单位 | 工作内容
1 | 强电工程 | 户内、地上楼梯间及电梯前室灯具 | 公共部位/交楼标准室内精装修工程合同 | 精装交付：户内及电梯前室灯具安装 | / | / | /
|  | 公区及户内配管预留预埋 | 总包工程合同 | 所有混凝土结构中预留预埋的强电配管。自总配电房至楼层配电总箱的配管预埋；地下室结构和墙体预埋；屋顶机房及灯具、设备配管预埋；所有接线盒、过路盒、灯具盒及内保温墙面加高底盒预埋；配管预埋时，必须在配管中设置穿线铁丝。包含预留预埋管道的封堵。 | 公共部位/交楼标准室内精装修工程合同 | 公区吊顶内超1.2m长度明敷设配管施工、1.2m以内施工金属软管；结构面接线盒盖板封堵；标准层公区走道楼梯间灯具插座等采用明敷设配管； | 所有设备电源总包提供到位 。暗配管由总包施工并穿好引线，明管由装修单位负责施工，穿线全部由装修单位负责完成。
精装修工程--专业承包工程内容界面划分（代建项目）
序号 | 分部工程名称 （合约维度/工序顺序） | 工程界面 （按施工顺序） | 施工单位 |  | 接收单位 |  | 交界面描述 | 注意事项
|  |  | 施工单位 | 细部工作范围 | 接收单位 | 工作内容
1 | 装修工程 | 宿舍室内 | 总包工程合同 | 1、楼地面满足工完场清，地面浮浆清理干净，工作面移交标准为过楼面机刨清地面； 2、楼板结构残留的模板、铁钉、胶条等杂质清理干净，结构爆模、裂缝、漏浆等修补完成； 3、墙顶面多余的预留洞口、预埋底盒等封堵完成； 4、门窗边抹灰收边收口完成； 5、空调孔预埋套管，并满足坡度内高外底； 6、清除沉箱积水及垃圾、浮浆，沉箱结构试水不漏水，止水节和排水立管的管根试水不渗漏； 7、排水立管、给水主管（水表表前管）及预埋套管、止水节等安装完成； 8、组织排水立管通球实验，管道不堵塞、排水通畅，并邀请甲方、监理、精装修单位共同见证，签字确认移交； 9、电气线管穿好引线，开关插座底盒预埋方正； 10、室内强电箱安装牢固、方正； 11、涉及入户门、铝合金门须以装修地砖完成面为统一标准安装； | 交楼标准室内精装修工程合同 | 1、负责场地移交前的现场质量查验并提出问题，待总包整改完成后验收接收场地； 2、负责沉箱防水工程，并组织闭水试验，邀请甲方、监理负责天花吊顶及墙地面饰面砖工程； 3、负责移交业主方时，卫生间至地面雨水井排水系统的通球通水实验，确保管道不堵塞、排水通畅； 4、负责其他单位已施工的成品或半成品的成品保护工作； 5、负责室内门窗边的装饰收边收口； 6、负责因自身原因导致的其他成品或半成品污染的清理，及移交业主方的精开荒工作； 7、负责空调预留洞口的装饰盖。 | 1、工作面移交过程中发现的结构偏差、错误导致的返工修复工作由总包负责处理； 2、电气以室内强电箱为界，总包单位负责强电箱系统的安装，按照装修电气图纸预埋线管及穿引线；装修单位负责从穿线，灯具面板等安装工程； 3、给水以户内水表为界，总包负责安装水表及表前管，并完成水表固定支架工作，及管口保护性封堵；装修单位负责水表后的全部给水系统工程； 4、卫生间排水以排水立管三通为界，总包负责排水立管及预留三通接口，并完成管口保护性封堵工作；装修单位负责排水三通后全部排水系统，其他部位的立管和支管由总包负责。 5、沉箱界面为总包完成结构清理及结构闭水；装修单位负责沉箱封砂、防水，及回填后装饰工程； 分色图为分界面，最后工序负责贴分色纸及成品保护工作，确保分界处顺直美观；地面反坎处装修单位负责铺贴瓷砖踢脚线，外墙真石漆负责收口；顶面以止水槽为界。 | 空调装饰盖清单交底不要漏
2 | 给水工程 | 给水管道安装 | 市政给水接入合同/总包工程合同 | 负责市政总表后室外管网至水泵房出水管至进户之间管道、阀门安装及调试，包括给水管打压检验。（当地自来水垄断工程/当地自来水非垄断工程） | 交楼标准室内精装修工程合同 | 负责进户给水管末端至各用水点给水系统 | /
|  | 用户表后管道及末端用水设备 | 总包工程合同 | 水表前的给水管道安装，管道埋地、埋墙位置需弹线标识，给水管需进行打压检验，并带压移交给精装单位； | 交楼标准室内精装修工程合同 | 1、厨房水阀后给水管按精装修图纸接到室内各个用水点，管道埋地、埋墙位置需弹线标识，PPR管内丝接头出土建抹灰面及保温板面20mm，用堵头封住；冷热水接口处用金属软管相连； 2、精装交付：洁具、淋浴器、龙头等安装； 3、精装负责保压施工； 4、已预留点位复核，并提出整改清单 | 1、管道完成试压保压；所有给水点位根据装修施工图施工完毕。 2、地面给水管以上高度满足装修地砖铺贴的标高（低于3cm总包负责打槽） | 成本注意漏算或重复计算，工程做好界面交底
3 | 雨污废冷凝水工程 | 户内支管 | 总包工程合同 | 厨房、阳台露台、屋面、花池的排水支管及管道附件安装，台盆竖向排水支管接口升出地面350mm高，所有排水接口用堵头封口进行成品保护，包括排水管道通水通球试验（工作面移交前做一次，精保洁后做一次） | 交楼标准室内精装修工程合同 | 1、完成卫生间的排水支管及管道附件安装； 2、完成洁具、台盆、马桶、地漏等及其与排水支管连接安装 | 1、若二次通球试验为装修施工造成堵塞，由装修单位整改 2、卫生间排水以排水立管三通为界，总包负责排水立管及预留三通接口，并完成管口保护性封堵工作；装修单位负责排水三通后全部排水系统，其他部位的立管和支管由总包负责。 | 成本注意漏算或重复计算，工程做好界面交底
4 | 强电工程 | 公区及户内配管预留预埋 | 总包工程合同 | 所有混凝土结构中预留预埋的强电配管。自总配电房至楼层配电总箱的配管预埋；地下室结构和墙体预埋；屋顶机房及灯具、设备配管预埋；所有接线盒、过路盒、灯具盒及内保温墙面加高底盒预埋；配管预埋时，必须在配管中设置穿线铁丝。包含预留预埋管道的封堵。 | 公共部位/交楼标准室内精装修工程合同 | 户内及公区吊顶内超1.2m长度明敷设配管施工、1.2m以内施工金属软管；结构面接线盒盖板封堵；标准层公区走道楼梯间灯具插座等采用明敷设配管； | 所有设备电源总包提供到位 。暗配管由总包施工并穿好引线，明管由精装修单位负责施工，穿线全部由精装修工程合同负责。
|  | 户内表箱出线系统 | 总包工程合同 | 户内精装修电气，总包单位负责强电箱（开关电线）的安装，按照装修电气图纸预埋线管及穿引线。 | 交楼标准室内精装修工程合同 | 负责穿线、末端灯具、开关插座安装、调试。
|  | 户内、地上楼梯间及电梯前室灯具 | 公共部位/交楼标准室内精装修工程合同 | 精装交付：户内及电梯前室灯具安装 | / | / | /
返回目录

## 图纸问题 (hidden)
图纸问题
#REF! | 云浮锦绣山河一期1标段入户门、防火门工程
序号 | 图纸问题 | 图纸编号 | 设计/招采回复
1
2
3
4
5
6
7
7
8
9
10
11
12
2025-7-23